## Hoja 1
EHE025 | m² |  | Sistema de encofrado para losa de escalera de hormigón visto.
Montaje y desmontaje de sistema de encofrado para formación de losa de escalera de hormigón armado, con acabado visto con textura lisa en su cara inferior y laterales, con peldañeado de hormigón, en planta de hasta 3 m de altura libre, formado por: superficie encofrante de tablones de madera de pino, amortizables en 10 usos, forrados con tablero aglomerado hidrófugo, de un solo uso con una de sus caras plastificada; estructura soporte horizontal de tablones de madera de pino, amortizables en 10 usos y estructura soporte vertical de puntales metálicos, amortizables en 150 usos. Incluso líquido desencofrante MasterFinish RL 211 "MBCC de Sika", para evitar la adherencia del hormigón al encofrado.
Rubro |  | Unidad |  | Descripción | Cantidad | Costo unitario | Costo parcial
1 |  |  |  | Materiales
mt50spa052b |  | m |  | Tablón de madera de pino, de 20x7,2 cm. | 0.75 | 7.7 | 5.78
mt08eft015a |  | m² |  | Tablero aglomerado hidrófugo, con una de sus caras plastificada, de 10 mm de espesor. | 1.15 | 13.53 | 15.56
mt08eve020 |  | m² |  | Sistema de encofrado para formación de peldañeado en losas inclinadas de escalera de hormigón armado, con puntales y tableros de madera. | 0.2 | 21.2 | 4.24
mt50spa081a |  | Ud |  | Puntal metálico telescópico, de hasta 3 m de altura. | 0.013 | 23.46 | 0.3
mt08cim030b |  | m³ |  | Madera de pino. | 0.003 | 433.25 | 1.3
mt08var060 |  | kg |  | Puntas de acero de 20x100 mm. | 0.04 | 10.66 | 0.43
mt08dba010e |  | l |  | Agente desmoldeante biodegradable en fase acuosa MasterFinish RL 211 "MBCC de Sika", para hormigones con acabado visto. | 0.013 | 5.76 | 0.07
[5 empty] | Subtotal materiales: |  | 27.68
2 |  |  |  | Mano de obra
mo044 |  | h |  | Encofrador. | 1.487 | 10.75 | 15.99
mo091 |  | h |  | Ayudante encofrador. | 1.409 | 6.89 | 9.71
[5 empty] | Subtotal mano de obra: |  | 25.7
3 |  |  |  | Herramienta menor
|  | % |  | Herramienta menor | 2 | 53.38 | 1.07
[5 empty] | Costos directos (1+2+3): |  | 54.45