## Hoja 1
EHH050 | m² |  | Refuerzo de losa mediante recrecido con hormigón armado.
Refuerzo de losa de hormigón mediante recrecido de 7 cm de espesor en la cara superior, para capa de compresión de hormigón armado, realizada con hormigón f'c=210 kg/cm² (21 MPa), clase de exposición F0 S0 P0 C0, tamaño máximo del agregado 12,5 mm, consistencia blanda, preparado en obra, y vaciado con medios manuales, y malla electrosoldada 15x15 cm y Ø 3,5-3,5 mm. Incluso apuntalamiento y desapuntalamiento de la losa.
Rubro |  | Unidad |  | Descripción | Cantidad | Costo unitario | Costo parcial
1 |  |  |  | Materiales
mt50spa052b |  | m |  | Tablón de madera de pino, de 20x7,2 cm. | 0.02 | 7.7 | 0.15
mt50spa101 |  | kg |  | Clavos de acero. | 0.05 | 2.28 | 0.11
mt50spa081a |  | Ud |  | Puntal metálico telescópico, de hasta 3 m de altura. | 0.013 | 23.46 | 0.3
mt07aco020h |  | Ud |  | Separador homologado para losas macizas. | 3 | 0.11 | 0.33
mt07ame040b |  | m² |  | Malla electrosoldada con alambres longitudinales y transversales de 3,5 mm de diámetro espaciados 15x15 cm, según NTE-INEN-2209 y ASTM A 497. | 1.2 | 1.42 | 1.7
mt08aaa010a |  | m³ |  | Agua. | 0.118 | 1.83 | 0.22
mt01arg000c |  | m³ |  | Arena cribada. | 0.042 | 8.12 | 0.34
mt01arg001ce |  | m³ |  | Agregado grueso homogeneizado, de tamaño máximo 12,5 mm. | 0.042 | 13.52 | 0.57
mt08cem000c |  | kg |  | Cemento gris en sacos. | 32.958 | 0.17 | 5.6
mt08adt030 |  | l |  | Aditivo plastificante para la reducción del agua de amasado del hormigón. | 0.165 | 2.73 | 0.45
[5 empty] | Subtotal materiales: |  | 9.77
2 |  |  |  | Equipo y maquinaria
mq06hor010 |  | h |  | Concretera eléctrica con una capacidad de amasado de 160 l. | 0.054 | 3.75 | 0.2
[5 empty] | Subtotal equipo y maquinaria: |  | 0.2
3 |  |  |  | Mano de obra
mo042 |  | h |  | Maestro de estructura mayor. | 0.877 | 10.75 | 9.43
mo089 |  | h |  | Ayudante estructurista. | 0.877 | 6.89 | 6.04
mo113 |  | h |  | Peón de albañil. | 0.112 | 6.38 | 0.71
mo112 |  | h |  | Peón especializado. | 0.117 | 6.48 | 0.76
[5 empty] | Subtotal mano de obra: |  | 16.94
4 |  |  |  | Herramienta menor
|  | % |  | Herramienta menor | 2 | 26.91 | 0.54
Coste de mantenimiento decenal: $ 1,92 en los primeros 10 años. |  |  |  |  | Costos directos (1+2+3+4): |  | 27.45