## Hoja 1
EHL020 | m² |  | Losa maciza y columnas.
Estructura de hormigón armado, realizada con hormigón f'c=210 kg/cm² (21 MPa), clase de exposición F0 S0 P0 C0, tamaño máximo del agregado 12,5 mm, consistencia blanda, preparado en obra, y vaciado con medios manuales, con un volumen total de hormigón en losa y columnas de 0,267 m³/m², y acero Grado 60 (fy=4200 kg/cm²), con una cuantía total de 26 kg/m², compuesta de los siguientes elementos: LOSA MACIZA: horizontal, canto 24 cm, con montaje y desmontaje de sistema de encofrado continuo, con acabado para revestir, formado por: superficie encofrante de tableros de madera tratada, reforzados con varillas y perfiles, amortizables en 25 usos; estructura soporte horizontal de sopandas metálicas y accesorios de montaje, amortizables en 150 usos y estructura soporte vertical de puntales metálicos, amortizables en 150 usos; COLUMNAS: con altura libre de hasta 3 m y 30x30 cm de sección media, con montaje y desmontaje del sistema de encofrado de láminas metálicas reutilizables. Incluso refuerzo de huecos y vigas de borde de planta y huecos, y agente filmógeno MasterKure 215 WB "MBCC de Sika", para el curado de hormigones y morteros. El precio incluye el figurado del acero (corte y doblado) en el taller de fabricación, en obra y el armado en el lugar definitivo de su colocación en obra.
Rubro |  | Unidad |  | Descripción | Cantidad | Costo unitario | Costo parcial
1 |  |  |  | Materiales
mt07aco020b |  | Ud |  | Separador homologado para columnas. | 0.5 | 0.08 | 0.04
mt08eup010b |  | m² |  | Lámina metálica de 50x50 cm, para encofrado de columnas de hormigón armado de sección rectangular o cuadrada, de hasta 3 m de altura, incluso accesorios de montaje. | 0.007 | 58.5 | 0.41
mt08eft030a |  | m² |  | Tablero de madera tratada, de 22 mm de espesor, reforzado con varillas y perfiles. | 0.044 | 55.45 | 2.44
mt08eva030 |  | m² |  | Estructura soporte para encofrado recuperable, compuesta de: sopandas metálicas y accesorios de montaje. | 0.007 | 124.31 | 0.87
mt50spa081a |  | Ud |  | Puntal metálico telescópico, de hasta 3 m de altura. | 0.029 | 23.46 | 0.68
mt08cim030b |  | m³ |  | Madera de pino. | 0.003 | 433.25 | 1.3
mt08var060 |  | kg |  | Puntas de acero de 20x100 mm. | 0.04 | 10.66 | 0.43
mt08dba010g |  | l |  | Agente desmoldeante, a base de aceites especiales, emulsionable en agua MasterFinish RL 294 "MBCC de Sika", para encofrados metálicos, fenólicos o de madera. | 0.041 | 2.27 | 0.09
mt07aco020h |  | Ud |  | Separador homologado para losas macizas. | 3 | 0.11 | 0.33
mt07aco060d |  | kg |  | Acero en barras corrugadas, Grado 60 (fy=4200 kg/cm²), de varios diámetros, según NTE-INEN-2167 y ASTM A 706. | 27.3 | 1.45 | 39.59
mt08var050 |  | kg |  | Alambre galvanizado para atar, de 1,30 mm de diámetro. | 0.329 | 1.83 | 0.6
mt08aaa010a |  | m³ |  | Agua. | 0.067 | 1.83 | 0.12
mt01arg000c |  | m³ |  | Arena cribada. | 0.153 | 8.12 | 1.24
mt01arg001ce |  | m³ |  | Agregado grueso homogeneizado, de tamaño máximo 12,5 mm. | 0.153 | 13.52 | 2.07
mt08cem000c |  | kg |  | Cemento gris en sacos. | 119.999 | 0.17 | 20.4
mt08adt030 |  | l |  | Aditivo plastificante para la reducción del agua de amasado del hormigón. | 0.6 | 2.73 | 1.64
mt08cur020d |  | l |  | Agente filmógeno MasterKure 215 WB "MBCC de Sika", para el curado de hormigones y morteros. | 0.15 | 1.96 | 0.29
[5 empty] | Subtotal materiales: |  | 72.54
2 |  |  |  | Equipo y maquinaria
mq06hor010 |  | h |  | Concretera eléctrica con una capacidad de amasado de 160 l. | 0.195 | 3.75 | 0.73
[5 empty] | Subtotal equipo y maquinaria: |  | 0.73
3 |  |  |  | Mano de obra
mo044 |  | h |  | Encofrador. | 0.865 | 10.75 | 9.3
mo091 |  | h |  | Ayudante encofrador. | 0.89 | 6.89 | 6.13
mo043 |  | h |  | Fierrero. | 0.468 | 10.75 | 5.03
mo090 |  | h |  | Ayudante fierrero. | 0.446 | 6.89 | 3.07
mo113 |  | h |  | Peón de albañil. | 0.348 | 6.38 | 2.22
mo112 |  | h |  | Peón especializado. | 0.365 | 6.48 | 2.37
mo045 |  | h |  | Maestro de estructura mayor, en el proceso de hormigonado. | 0.086 | 10.75 | 0.92
mo092 |  | h |  | Ayudante estructurista, en el proceso de hormigonado. | 0.352 | 6.89 | 2.43
[5 empty] | Subtotal mano de obra: |  | 31.47
4 |  |  |  | Herramienta menor
|  | % |  | Herramienta menor | 2 | 104.74 | 2.09
Coste de mantenimiento decenal: $ 5,34 en los primeros 10 años. |  |  |  |  | Costos directos (1+2+3+4): |  | 106.83