## Hoja 1
EHN020 | m² |  | Sistema de encofrado para pantalla de hormigón.
Montaje y desmontaje en una cara de la pantalla, de sistema de encofrado a dos caras con acabado para revestir, realizado con paneles metálicos modulares, amortizables en 150 usos, para formación de pantalla de hormigón armado, de hasta 3 m de altura y superficie plana. Incluso pasamuros para paso de los tensores, elementos de sustentación, fijación y apuntalamiento necesarios para su estabilidad; líquido desencofrante MasterFinish RL 294 "MBCC de Sika", para evitar la adherencia del hormigón al encofrado.
Rubro |  | Unidad |  | Descripción | Cantidad | Costo unitario | Costo parcial
1 |  |  |  | Materiales
mt08eme070c |  | m² |  | Paneles metálicos modulares, para encofrar pantallas de hormigón de hasta 3 m de altura. | 0.007 | 243.74 | 1.71
mt08eme075P |  | Ud |  | Estructura soporte de sistema de encofrado vertical, para pantallas de hormigón a dos caras, de hasta 3 m de altura, formada por tornapuntas metálicos para estabilización y aplomado de la superficie encofrante. | 0.007 | 335.15 | 2.35
mt08dba010g |  | l |  | Agente desmoldeante, a base de aceites especiales, emulsionable en agua MasterFinish RL 294 "MBCC de Sika", para encofrados metálicos, fenólicos o de madera. | 0.03 | 2.27 | 0.07
mt08var204 |  | Ud |  | Pasamuros de PVC para paso de los tensores del encofrado, de varios diámetros y longitudes. | 0.1 | 1.64 | 0.16
[5 empty] | Subtotal materiales: |  | 4.29
2 |  |  |  | Mano de obra
mo044 |  | h |  | Encofrador. | 0.418 | 10.75 | 4.49
mo091 |  | h |  | Ayudante encofrador. | 0.456 | 6.89 | 3.14
[5 empty] | Subtotal mano de obra: |  | 7.63
3 |  |  |  | Herramienta menor
|  | % |  | Herramienta menor | 2 | 11.92 | 0.24
[5 empty] | Costos directos (1+2+3): |  | 12.16