## Hoja 1
EHO040 | m² |  | Impregnación para la protección del hormigón armado frente a la corrosión.
Aplicación manual de dos manos de impregnación incolora inhibidora de la corrosión por migración, (rendimiento: 0,5 kg/m²), para la protección del hormigón armado frente a la corrosión.
Rubro |  | Unidad |  | Descripción | Cantidad | Costo unitario | Costo parcial
1 |  |  |  | Materiales
mt27tsd040b |  | kg |  | Impregnación incolora inhibidora de la corrosión por migración, para la protección frente a la corrosión de elementos de hormigón armado y pretensado. | 0.5 | 16.21 | 8.11
[5 empty] | Subtotal materiales: |  | 8.11
2 |  |  |  | Mano de obra
mo020 |  | h |  | Albañil. | 0.207 | 10.64 | 2.2
mo113 |  | h |  | Peón de albañil. | 0.207 | 6.56 | 1.36
[5 empty] | Subtotal mano de obra: |  | 3.56
3 |  |  |  | Herramienta menor
|  | % |  | Herramienta menor | 2 | 11.67 | 0.23
Coste de mantenimiento decenal: $ 1,43 en los primeros 10 años. |  |  |  |  | Costos directos (1+2+3): |  | 11.9