## Hoja 1
EHU005 | m² |  | Losa sanitaria ventilada sobre murete de mampostería.
Losa sanitaria ventilada de hormigón armado, canto 30 = 25+5 cm, realizado con hormigón f'c=210 kg/cm² (21 MPa), clase de exposición F0 S0 P0 C0, tamaño máximo del agregado 12,5 mm, consistencia blanda, preparado en obra, y vaciado con medios manuales, volumen 0,104 m³/m², y acero Grado 60 (fy=4200 kg/cm²) en zona de refuerzo de negativos y conectores de viguetas y vigas de borde, cuantía 6 kg/m²; formado por: vigueta pretensada T-18; bovedilla de hormigón, 60x20x25 cm; capa de compresión de 5 cm de espesor, con armadura de reparto formada por malla electrosoldada 15x15 cm y Ø 3,5-3,5 mm, sobre murete de apoyo de 80 cm de altura de ladrillo cerámico perforado (panal), para revestir, 24x11,5x9 cm, con mortero de cemento confeccionado en obra, con 250 kg/m³ de cemento, color gris, dosificación 1:6, suministrado en sacos, acabado con lámina asfáltica. Incluso agente filmógeno MasterKure 215 WB "MBCC de Sika", para el curado de hormigones y morteros. El precio incluye el figurado del acero (corte y doblado) en el taller de fabricación, en obra y el armado en el lugar definitivo de su colocación en obra.
Rubro |  | Unidad |  | Descripción | Cantidad | Costo unitario | Costo parcial
1 |  |  |  | Materiales
mt04lpv010a |  | Ud |  | Ladrillo cerámico perforado (panal), para revestir, 24x11,5x9 cm, densidad 780 kg/m³. | 48.3 | 0.5 | 24.15
mt08aaa010a |  | m³ |  | Agua. | 0.03 | 1.83 | 0.05
mt01arg005a |  | t |  | Arena de cantera, para mortero preparado en obra. | 0.03 | 24.41 | 0.73
mt08cem000c |  | kg |  | Cemento gris en sacos. | 51.407 | 0.17 | 8.74
mt14lba010g |  | m² |  | Lámina de betún modificado con elastómero SBS, LBM(SBS)-40-FP, de 3,5 mm de espesor, masa nominal 4 kg/m², con armadura de fieltro de poliéster no tejido de 160 g/m², de superficie no protegida. Según NTE INEN-UNE-EN 13707. | 0.84 | 9.75 | 8.19
mt08eft030a |  | m² |  | Tablero de madera tratada, de 22 mm de espesor, reforzado con varillas y perfiles. | 0.028 | 55.45 | 1.55
mt08cim030b |  | m³ |  | Madera de pino. | 0.003 | 433.25 | 1.3
mt08var060 |  | kg |  | Puntas de acero de 20x100 mm. | 0.04 | 10.66 | 0.43
mt08dba010d |  | l |  | Agente desmoldeante, a base de aceites especiales, emulsionable en agua, para encofrados metálicos, fenólicos o de madera. | 0.03 | 2.2 | 0.07
mt07bho010d |  | Ud |  | Bovedilla de hormigón, 60x20x25 cm. Incluso piezas especiales. | 5.25 | 1.05 | 5.51
mt07vau010a |  | m |  | Vigueta pretensada, T-18, con una longitud media menor de 4 m. | 0.165 | 6.43 | 1.06
mt07vau010b |  | m |  | Vigueta pretensada, T-18, con una longitud media entre 4 y 5 m. | 0.908 | 6.92 | 6.28
mt07vau010c |  | m |  | Vigueta pretensada, T-18, con una longitud media entre 5 y 6 m. | 0.495 | 7.29 | 3.61
mt07vau010d |  | m |  | Vigueta pretensada, T-18, con una longitud media mayor de 6 m. | 0.083 | 9.03 | 0.75
mt07aco060d |  | kg |  | Acero en barras corrugadas, Grado 60 (fy=4200 kg/cm²), de varios diámetros, según NTE-INEN-2167 y ASTM A 706. | 6.3 | 1.45 | 9.14
mt08var050 |  | kg |  | Alambre galvanizado para atar, de 1,30 mm de diámetro. | 0.072 | 1.83 | 0.13
mt07ame040b |  | m² |  | Malla electrosoldada con alambres longitudinales y transversales de 3,5 mm de diámetro espaciados 15x15 cm, según NTE-INEN-2209 y ASTM A 497. | 1.1 | 1.42 | 1.56
mt01arg000c |  | m³ |  | Arena cribada. | 0.06 | 8.12 | 0.49
mt01arg001ce |  | m³ |  | Agregado grueso homogeneizado, de tamaño máximo 12,5 mm. | 0.06 | 13.52 | 0.81
mt08adt030 |  | l |  | Aditivo plastificante para la reducción del agua de amasado del hormigón. | 0.234 | 2.73 | 0.64
mt08cur020d |  | l |  | Agente filmógeno MasterKure 215 WB "MBCC de Sika", para el curado de hormigones y morteros. | 0.15 | 1.96 | 0.29
[5 empty] | Subtotal materiales: |  | 75.48
2 |  |  |  | Equipo y maquinaria
mq06hor010 |  | h |  | Concretera eléctrica con una capacidad de amasado de 160 l. | 0.091 | 3.75 | 0.34
[5 empty] | Subtotal equipo y maquinaria: |  | 0.34
3 |  |  |  | Mano de obra
mo021 |  | h |  | Albañil especializado en trabajos de mampostería. | 0.928 | 10.34 | 9.6
mo114 |  | h |  | Peón de albañil especializado en trabajos de mampostería. | 0.72 | 6.38 | 4.59
mo044 |  | h |  | Encofrador. | 0.319 | 10.75 | 3.43
mo091 |  | h |  | Ayudante encofrador. | 0.313 | 6.89 | 2.16
mo043 |  | h |  | Fierrero. | 0.099 | 10.75 | 1.06
mo090 |  | h |  | Ayudante fierrero. | 0.108 | 6.89 | 0.74
mo113 |  | h |  | Peón de albañil. | 0.151 | 6.38 | 0.96
mo112 |  | h |  | Peón especializado. | 0.158 | 6.48 | 1.02
mo045 |  | h |  | Maestro de estructura mayor, en el proceso de hormigonado. | 0.046 | 10.75 | 0.49
mo092 |  | h |  | Ayudante estructurista, en el proceso de hormigonado. | 0.18 | 6.89 | 1.24
[5 empty] | Subtotal mano de obra: |  | 25.29
4 |  |  |  | Herramienta menor
|  | % |  | Herramienta menor | 2 | 101.11 | 2.02
Coste de mantenimiento decenal: $ 4,13 en los primeros 10 años. |  |  |  |  | Costos directos (1+2+3+4): |  | 103.13