## Hoja 1
EHV010 | m³ |  | Viga de hormigón armado.
Viga descolgada, recta, de hormigón armado, de 40x60 cm, realizada con hormigón f'c=210 kg/cm² (21 MPa), clase de exposición F0 S0 P0 C0, tamaño máximo del agregado 12,5 mm, consistencia blanda, preparado en obra, y vaciado con medios manuales, y acero Grado 60 (fy=4200 kg/cm²), con una cuantía aproximada de 150 kg/m³; montaje y desmontaje del sistema de encofrado, con acabado para revestir, en planta de hasta 3 m de altura libre, formado por: superficie encofrante de tableros de madera tratada, reforzados con varillas y perfiles, amortizables en 25 usos; estructura soporte horizontal de sopandas metálicas y accesorios de montaje, amortizables en 150 usos y estructura soporte vertical de puntales metálicos, amortizables en 150 usos. Incluso alambre de atar, separadores y líquido desencofrante MasterFinish RL 294 "MBCC de Sika", para evitar la adherencia del hormigón al encofrado. El precio incluye el figurado del acero (corte y doblado) en el taller de fabricación, en obra y el armado en el lugar definitivo de su colocación en obra.
Rubro |  | Unidad |  | Descripción | Cantidad | Costo unitario | Costo parcial
1 |  |  |  | Materiales
mt08eft030a |  | m² |  | Tablero de madera tratada, de 22 mm de espesor, reforzado con varillas y perfiles. | 0.192 | 55.45 | 10.65
mt08eva030 |  | m² |  | Estructura soporte para encofrado recuperable, compuesta de: sopandas metálicas y accesorios de montaje. | 0.032 | 124.31 | 3.98
mt50spa081a |  | Ud |  | Puntal metálico telescópico, de hasta 3 m de altura. | 0.111 | 23.46 | 2.6
mt08cim030b |  | m³ |  | Madera de pino. | 0.013 | 433.25 | 5.63
mt08var060 |  | kg |  | Puntas de acero de 20x100 mm. | 0.167 | 10.66 | 1.78
mt08dba010g |  | l |  | Agente desmoldeante, a base de aceites especiales, emulsionable en agua MasterFinish RL 294 "MBCC de Sika", para encofrados metálicos, fenólicos o de madera. | 0.125 | 2.27 | 0.28
mt07aco020c |  | Ud |  | Separador homologado para vigas. | 4 | 0.11 | 0.44
mt07aco060d |  | kg |  | Acero en barras corrugadas, Grado 60 (fy=4200 kg/cm²), de varios diámetros, según NTE-INEN-2167 y ASTM A 706. | 157.5 | 1.45 | 228.38
mt08var050 |  | kg |  | Alambre galvanizado para atar, de 1,30 mm de diámetro. | 1.65 | 1.83 | 3.02
mt08aaa010a |  | m³ |  | Agua. | 0.252 | 1.83 | 0.46
mt01arg000c |  | m³ |  | Arena cribada. | 0.574 | 8.12 | 4.66
mt01arg001ce |  | m³ |  | Agregado grueso homogeneizado, de tamaño máximo 12,5 mm. | 0.574 | 13.52 | 7.76
mt08cem000c |  | kg |  | Cemento gris en sacos. | 449.434 | 0.17 | 76.4
mt08adt030 |  | l |  | Aditivo plastificante para la reducción del agua de amasado del hormigón. | 2.247 | 2.73 | 6.13
[5 empty] | Subtotal materiales: |  | 352.17
2 |  |  |  | Equipo y maquinaria
mq06hor010 |  | h |  | Concretera eléctrica con una capacidad de amasado de 160 l. | 0.73 | 3.75 | 2.74
[5 empty] | Subtotal equipo y maquinaria: |  | 2.74
3 |  |  |  | Mano de obra
mo044 |  | h |  | Encofrador. | 2.878 | 10.75 | 30.94
mo091 |  | h |  | Ayudante encofrador. | 2.878 | 6.89 | 19.83
mo043 |  | h |  | Fierrero. | 1.989 | 10.75 | 21.38
mo090 |  | h |  | Ayudante fierrero. | 2.155 | 6.89 | 14.85
mo113 |  | h |  | Peón de albañil. | 1.45 | 6.38 | 9.25
mo112 |  | h |  | Peón especializado. | 1.519 | 6.48 | 9.84
mo045 |  | h |  | Maestro de estructura mayor, en el proceso de hormigonado. | 0.47 | 10.75 | 5.05
mo092 |  | h |  | Ayudante estructurista, en el proceso de hormigonado. | 1.892 | 6.89 | 13.04
[5 empty] | Subtotal mano de obra: |  | 124.18
4 |  |  |  | Herramienta menor
|  | % |  | Herramienta menor | 2 | 479.09 | 9.58
Coste de mantenimiento decenal: $ 34,21 en los primeros 10 años. |  |  |  |  | Costos directos (1+2+3+4): |  | 488.67