## Hoja 1
EHX005 | m² | Losa con placa colaborante.
Losa de 10 cm de canto, con placa colaborante de acero galvanizado con forma acanalada, de 0,65 mm de espesor, 50 mm de altura de perfil y 329 mm de intereje, 10 conectores soldados de acero galvanizado, de 19 mm de diámetro y 81 mm de altura y hormigón armado realizado con hormigón f'c=210 kg/cm² (21 MPa), clase de exposición F0 S0 P0 C0, tamaño máximo del agregado 12,5 mm, consistencia blanda, preparado en obra, y vaciado con medios manuales, volumen total de hormigón 0,062 m³/m²; acero Grado 60 (fy=4200 kg/cm²), con una cuantía total de 1 kg/m²; y malla electrosoldada 15x15 cm y Ø 3,5-3,5 mm; apoyado todo ello sobre estructura metálica. Incluso piezas angulares para remates perimetrales y de voladizos, tornillos para fijación de las láminas, alambre de atar, separadores y agente filmógeno MasterKure 215 WB "MBCC de Sika", para el curado de hormigones y morteros. El precio incluye el figurado del acero (corte y doblado) en el taller de fabricación, en obra y el armado en el lugar definitivo de su colocación en obra, pero no incluye la estructura metálica.
Rubro |  |  | Unidad | Descripción | Cantidad | Costo unitario | Costo parcial
1 |  |  |  | Materiales
mt07pcl010eoqna |  |  | m² | Perfil de lámina de acero galvanizado con forma acanalada, de 0,65 mm de espesor, 50 mm de altura de perfil y 329 mm de intereje, 7 a 8 kg/m² y un momento de inercia de 20 a 30 cm4. | 1.05 | 33.3 | 34.97
mt07pcl020 |  |  | m | Pieza angular de lámina de acero galvanizado, para remates perimetrales y de voladizos. | 0.04 | 33.62 | 1.34
mt07pcl030 |  |  | Ud | Tornillo autotaladrante rosca-metal, para fijación de láminas. | 6 | 0.43 | 2.58
mt07aco020i |  |  | Ud | Separador homologado para losas. | 3 | 0.11 | 0.33
mt07aco060d |  |  | kg | Acero en barras corrugadas, Grado 60 (fy=4200 kg/cm²), de varios diámetros, según NTE-INEN-2167 y ASTM A 706. | 1.05 | 1.45 | 1.52
mt08var050 |  |  | kg | Alambre galvanizado para atar, de 1,30 mm de diámetro. | 0.029 | 1.83 | 0.05
mt07ame040b |  |  | m² | Malla electrosoldada con alambres longitudinales y transversales de 3,5 mm de diámetro espaciados 15x15 cm, según NTE-INEN-2209 y ASTM A 497. | 1.15 | 1.42 | 1.63
mt08aaa010a |  |  | m³ | Agua. | 0.016 | 1.83 | 0.03
mt01arg000c |  |  | m³ | Arena cribada. | 0.036 | 8.12 | 0.29
mt01arg001ce |  |  | m³ | Agregado grueso homogeneizado, de tamaño máximo 12,5 mm. | 0.036 | 13.52 | 0.49
mt08cem000c |  |  | kg | Cemento gris en sacos. | 27.865 | 0.17 | 4.74
mt08adt030 |  |  | l | Aditivo plastificante para la reducción del agua de amasado del hormigón. | 0.139 | 2.73 | 0.38
mt07cem040a |  |  | Ud | Conector de acero galvanizado con cabeza de disco, de 19 mm de diámetro y 81 mm de altura, para fijar a estructura de acero mediante soldadura a la placa colaborante. | 10 | 1.88 | 18.8
mt08cur020d |  |  | l | Agente filmógeno MasterKure 215 WB "MBCC de Sika", para el curado de hormigones y morteros. | 0.15 | 1.96 | 0.29
[5 empty] | Subtotal materiales: |  | 67.44
2 |  |  |  | Equipo y maquinaria
mq06hor010 |  |  | h | Concretera eléctrica con una capacidad de amasado de 160 l. | 0.045 | 3.75 | 0.17
mq08sol030 |  |  | h | Equipo y elementos auxiliares para soldadura de conectores. | 0.58 | 21.38 | 12.4
[5 empty] | Subtotal equipo y maquinaria: |  | 12.57
3 |  |  |  | Mano de obra
mo047 |  |  | h | Montador de estructura metálica. | 0.856 | 10.75 | 9.2
mo094 |  |  | h | Ayudante montador de estructura metálica. | 0.332 | 6.89 | 2.29
mo043 |  |  | h | Fierrero. | 0.047 | 10.75 | 0.51
mo090 |  |  | h | Ayudante fierrero. | 0.046 | 6.89 | 0.32
mo113 |  |  | h | Peón de albañil. | 0.09 | 6.38 | 0.57
mo112 |  |  | h | Peón especializado. | 0.094 | 6.48 | 0.61
mo045 |  |  | h | Maestro de estructura mayor, en el proceso de hormigonado. | 0.019 | 10.75 | 0.2
mo092 |  |  | h | Ayudante estructurista, en el proceso de hormigonado. | 0.077 | 6.89 | 0.53
[5 empty] | Subtotal mano de obra: |  | 14.23
4 |  |  |  | Herramienta menor
|  |  | % | Herramienta menor | 2 | 94.24 | 1.88
Coste de mantenimiento decenal: $ 5,77 en los primeros 10 años. |  |  |  |  | Costos directos (1+2+3+4): |  | 96.12