## Hoja 1
EHX010 | m² | Losa con lámina metálica como encofrado perdido.
Losa de 10 cm de canto, con encofrado perdido de placa de acero galvanizado con forma acanalada, de 0,65 mm de espesor, 50 mm de altura de perfil y 329 mm de intereje y hormigón armado realizado con hormigón f'c=210 kg/cm² (21 MPa), clase de exposición F0 S0 P0 C0, tamaño máximo del agregado 12,5 mm, consistencia blanda, preparado en obra, y vaciado con medios manuales, volumen total de hormigón 0,062 m³/m²; acero Grado 60 (fy=4200 kg/cm²), con una cuantía total de 6 kg/m²; y malla electrosoldada 15x15 cm y Ø 3,5-3,5 mm; apoyado todo ello sobre estructura metálica. Incluso piezas angulares para remates perimetrales y de voladizos, tornillos para fijación de las láminas, alambre de atar, separadores y agente filmógeno MasterKure 215 WB "MBCC de Sika", para el curado de hormigones y morteros. El precio incluye el figurado del acero (corte y doblado) en el taller de fabricación, en obra y el armado en el lugar definitivo de su colocación en obra, pero no incluye la estructura metálica.
Rubro |  |  | Unidad | Descripción | Cantidad | Costo unitario | Costo parcial
1 |  |  |  | Materiales
mt07pcl010eoqna |  |  | m² | Perfil de lámina de acero galvanizado con forma acanalada, de 0,65 mm de espesor, 50 mm de altura de perfil y 329 mm de intereje, 7 a 8 kg/m² y un momento de inercia de 20 a 30 cm4. | 1.05 | 33.3 | 34.97
mt07pcl020 |  |  | m | Pieza angular de lámina de acero galvanizado, para remates perimetrales y de voladizos. | 0.04 | 33.62 | 1.34
mt07pcl030 |  |  | Ud | Tornillo autotaladrante rosca-metal, para fijación de láminas. | 6 | 0.43 | 2.58
mt07aco020i |  |  | Ud | Separador homologado para losas. | 3 | 0.11 | 0.33
mt07aco060d |  |  | kg | Acero en barras corrugadas, Grado 60 (fy=4200 kg/cm²), de varios diámetros, según NTE-INEN-2167 y ASTM A 706. | 6.3 | 1.45 | 9.14
mt08var050 |  |  | kg | Alambre galvanizado para atar, de 1,30 mm de diámetro. | 0.099 | 1.83 | 0.18
mt07ame040b |  |  | m² | Malla electrosoldada con alambres longitudinales y transversales de 3,5 mm de diámetro espaciados 15x15 cm, según NTE-INEN-2209 y ASTM A 497. | 1.15 | 1.42 | 1.63
mt08aaa010a |  |  | m³ | Agua. | 0.016 | 1.83 | 0.03
mt01arg000c |  |  | m³ | Arena cribada. | 0.036 | 8.12 | 0.29
mt01arg001ce |  |  | m³ | Agregado grueso homogeneizado, de tamaño máximo 12,5 mm. | 0.036 | 13.52 | 0.49
mt08cem000c |  |  | kg | Cemento gris en sacos. | 27.865 | 0.17 | 4.74
mt08adt030 |  |  | l | Aditivo plastificante para la reducción del agua de amasado del hormigón. | 0.139 | 2.73 | 0.38
mt08cur020d |  |  | l | Agente filmógeno MasterKure 215 WB "MBCC de Sika", para el curado de hormigones y morteros. | 0.15 | 1.96 | 0.29
[5 empty] | Subtotal materiales: |  | 56.39
2 |  |  |  | Equipo y maquinaria
mq06hor010 |  |  | h | Concretera eléctrica con una capacidad de amasado de 160 l. | 0.045 | 3.75 | 0.17
[5 empty] | Subtotal equipo y maquinaria: |  | 0.17
3 |  |  |  | Mano de obra
mo047 |  |  | h | Montador de estructura metálica. | 0.166 | 10.75 | 1.78
mo094 |  |  | h | Ayudante montador de estructura metálica. | 0.332 | 6.89 | 2.29
mo043 |  |  | h | Fierrero. | 0.144 | 10.75 | 1.55
mo090 |  |  | h | Ayudante fierrero. | 0.135 | 6.89 | 0.93
mo113 |  |  | h | Peón de albañil. | 0.09 | 6.38 | 0.57
mo112 |  |  | h | Peón especializado. | 0.094 | 6.48 | 0.61
mo045 |  |  | h | Maestro de estructura mayor, en el proceso de hormigonado. | 0.019 | 10.75 | 0.2
mo092 |  |  | h | Ayudante estructurista, en el proceso de hormigonado. | 0.077 | 6.89 | 0.53
[5 empty] | Subtotal mano de obra: |  | 8.46
4 |  |  |  | Herramienta menor
|  |  | % | Herramienta menor | 2 | 65.02 | 1.3
Coste de mantenimiento decenal: $ 3,98 en los primeros 10 años. |  |  |  |  | Costos directos (1+2+3+4): |  | 66.32