## Hoja 1
EHY080 | m² |  | Relleno y nivelación con mortero tipo Grout.
Relleno y nivelación de 5 mm de espesor con mortero cementoso fluido de retracción compensada, MasterFlow 765 "MBCC de Sika", compuesto de cemento, aditivos especiales y agregados seleccionados, exento de cloruros, para uso general, sobre la superficie de un elemento estructural de hormigón endurecido.
Rubro |  | Unidad |  | Descripción | Cantidad | Costo unitario | Costo parcial
1 |  |  |  | Materiales
mt09reh360m |  | kg |  | Mortero cementoso fluido de retracción compensada, MasterFlow 765 "MBCC de Sika", compuesto de cemento, aditivos especiales y agregados seleccionados, exento de cloruros, para uso general, para anclajes y rellenos de 5 a 50 mm de espesor. | 11 | 0.6 | 6.6
mt08aaa010a |  | m³ |  | Agua. | 0.01 | 1.83 | 0.02
[5 empty] | Subtotal materiales: |  | 6.62
2 |  |  |  | Mano de obra
mo020 |  | h |  | Albañil. | 0.297 | 10.34 | 3.07
mo113 |  | h |  | Peón de albañil. | 0.297 | 6.38 | 1.89
[5 empty] | Subtotal mano de obra: |  | 4.96
3 |  |  |  | Herramienta menor
|  | % |  | Herramienta menor | 2 | 11.58 | 0.23
Coste de mantenimiento decenal: $ 0,83 en los primeros 10 años. |  |  |  |  | Costos directos (1+2+3): |  | 11.81