## Hoja 1
FDA006 | m | Antepecho de hormigón armado.
Antepecho de hormigón armado, de 1,25 m de alto y 0,2 m de ancho, realizado con hormigón f'c=210 kg/cm² (21 MPa), clase de exposición F0 S0 P0 C0, tamaño máximo del agregado 12,5 mm, consistencia blanda, preparado en obra, y vaciado con medios manuales, y acero Grado 60 (fy=4200 kg/cm²), con una cuantía aproximada de 45 kg/m, montaje y desmontaje de sistema de encofrado metálico en las dos caras del muro. Incluso líquido desencofrante MasterFinish RL 294 "MBCC de Sika", para evitar la adherencia del hormigón al encofrado. El precio incluye el figurado del acero (corte y doblado) y el armado en el lugar definitivo de su colocación en obra.
Rubro |  | Unidad | Descripción | Cantidad | Costo unitario | Costo parcial
1 |  |  | Materiales
mt08eme040 |  | m² | Paneles metálicos de varias dimensiones, para encofrar elementos de hormigón. | 0.017 | 63.37 | 1.08
mt08dba010g |  | l | Agente desmoldeante, a base de aceites especiales, emulsionable en agua MasterFinish RL 294 "MBCC de Sika", para encofrados metálicos, fenólicos o de madera. | 0.075 | 2.27 | 0.17
mt07aco020d |  | Ud | Separador homologado para muros. | 7 | 0.08 | 0.56
mt07aco060d |  | kg | Acero en barras corrugadas, Grado 60 (fy=4200 kg/cm²), de varios diámetros, según NTE-INEN-2167 y ASTM A 706. | 45.9 | 1.45 | 66.56
mt08var050 |  | kg | Alambre galvanizado para atar, de 1,30 mm de diámetro. | 0.585 | 1.83 | 1.07
mt08aaa010a |  | m³ | Agua. | 0.063 | 1.83 | 0.12
mt01arg000c |  | m³ | Arena cribada. | 0.143 | 8.12 | 1.16
mt01arg001ce |  | m³ | Agregado grueso homogeneizado, de tamaño máximo 12,5 mm. | 0.143 | 13.52 | 1.93
mt08cem000c |  | kg | Cemento gris en sacos. | 112.358 | 0.17 | 19.1
mt08adt030 |  | l | Aditivo plastificante para la reducción del agua de amasado del hormigón. | 0.562 | 2.73 | 1.53
|  |  |  | Subtotal materiales: |  | 93.28
2 |  |  | Equipo y maquinaria
mq06hor010 |  | h | Concretera eléctrica con una capacidad de amasado de 160 l. | 0.183 | 3.75 | 0.69
|  |  |  | Subtotal equipo y maquinaria: |  | 0.69
3 |  |  | Mano de obra
mo044 |  | h | Encofrador. | 0.801 | 10.75 | 8.61
mo091 |  | h | Ayudante encofrador. | 0.874 | 6.89 | 6.02
mo043 |  | h | Fierrero. | 0.512 | 10.75 | 5.5
mo090 |  | h | Ayudante fierrero. | 0.652 | 6.89 | 4.49
mo113 |  | h | Peón de albañil. | 0.34 | 6.38 | 2.17
mo112 |  | h | Peón especializado. | 0.356 | 6.48 | 2.31
mo045 |  | h | Maestro de estructura mayor, en el proceso de hormigonado. | 0.081 | 10.75 | 0.87
mo092 |  | h | Ayudante estructurista, en el proceso de hormigonado. | 0.324 | 6.89 | 2.23
|  |  |  | Subtotal mano de obra: |  | 32.2
4 |  |  | Herramienta menor
|  | % | Herramienta menor | 2 | 126.17 | 2.52
Coste de mantenimiento decenal: $ 5,15 en los primeros 10 años. |  |  |  | Costos directos (1+2+3+4): |  | 128.69