## Hoja 1
NIA025 | m |  | Impermeabilización de esquinas y encuentros con mortero.
Refuerzo de impermeabilización de esquinas y encuentros entre paramentos de cemento, hormigón o bloques de hormigón, mediante la apertura de una roza continua de 2x1 cm, formando aristas rectas, introducción en la misma de una junta estanca deformable y sellado con mástico estanco y deformable, y terminación en ángulo cóncavo, a media caña, con mortero de fraguado rápido, MasterSeal 590 "MBCC de Sika", con una resistencia a compresión a 28 días mayor o igual a 50 N/mm², aplicado en varias capas, con un radio de curvatura de 10 cm.
Rubro |  | Unidad |  | Descripción | Cantidad | Costo unitario | Costo parcial
1 |  |  |  | Materiales
mt15bas170b |  | m |  | Perfil hidroexpansivo formado por una mezcla extruida y vulcanizada de caucho natural, caucho sintético y resinas hidroexpansivas, de 20x10 mm, con una capacidad de hinchamiento en presencia de agua del 250% y elevada resistencia a la presión hidrostática. | 1 | 9.68 | 9.68
mt15sja120 |  | kg |  | Sellado con mástico estanco y deformable. | 1 | 3.44 | 3.44
mt28reh010d |  | kg |  | Mortero de fraguado rápido, MasterSeal 590 "MBCC de Sika", con una resistencia a compresión a 28 días mayor o igual a 50 N/mm², resistencia a compresión mayor o igual a 6 N/mm², absorción de agua por capilaridad menor de 0,2 kg/m² min½. | 3 | 6.24 | 18.72
[5 empty] | Subtotal materiales: |  | 31.84
2 |  |  |  | Mano de obra
mo112 |  | h |  | Peón especializado. | 0.243 | 6.48 | 1.57
mo032 |  | h |  | Aplicador de productos impermeabilizantes. | 0.097 | 10.34 | 1
mo070 |  | h |  | Ayudante aplicador de productos impermeabilizantes. | 0.097 | 6.62 | 0.64
[5 empty] | Subtotal mano de obra: |  | 3.21
3 |  |  |  | Herramienta menor
|  | % |  | Herramienta menor | 2 | 35.05 | 0.7
Coste de mantenimiento decenal: $ 1,43 en los primeros 10 años. |  |  |  |  | Costos directos (1+2+3): |  | 35.75