## Hoja 1
NIM010 | m² |  | Impermeabilización de muro de mampostería en contacto con el terreno, por su cara exterior, con emulsiones asfálticas.
Impermeabilización de muro de mampostería de bloques de hormigón en contacto con el terreno, por su cara exterior, con emulsión bituminosa aniónica monocomponente, a base de betunes y resinas, MasterSeal M 431 "MBCC de Sika", aplicada en dos manos, (rendimiento: 1,2 kg/m² cada mano); sobre una capa de regularización de mortero de cemento, confeccionado en obra, con aditivo hidrófugo, dosificación 1:5, de 2 cm de espesor, acabado fratasado.
Rubro |  | Unidad |  | Descripción | Cantidad | Costo unitario | Costo parcial
1 |  |  |  | Materiales
mt08aaa010a |  | m³ |  | Agua. | 0.006 | 1.83 | 0.01
mt01arg005a |  | t |  | Arena de cantera, para mortero preparado en obra. | 0.032 | 24.41 | 0.78
mt08cem000c |  | kg |  | Cemento gris en sacos. | 6 | 0.17 | 1.02
mt08adt010 |  | kg |  | Aditivo hidrófugo para impermeabilización de morteros u hormigones. | 0.12 | 1.46 | 0.18
mt14ieb010d |  | kg |  | Emulsión bituminosa aniónica monocomponente, a base de betunes y resinas, MasterSeal M 431 "MBCC de Sika". | 2.4 | 3.11 | 7.46
[5 empty] | Subtotal materiales: |  | 9.45
2 |  |  |  | Mano de obra
mo032 |  | h |  | Aplicador de productos impermeabilizantes. | 0.137 | 10.34 | 1.42
mo070 |  | h |  | Ayudante aplicador de productos impermeabilizantes. | 0.137 | 6.62 | 0.91
mo020 |  | h |  | Albañil. | 0.549 | 10.34 | 5.68
mo113 |  | h |  | Peón de albañil. | 0.274 | 6.38 | 1.75
[5 empty] | Subtotal mano de obra: |  | 9.76
3 |  |  |  | Herramienta menor
|  | % |  | Herramienta menor | 2 | 19.21 | 0.38
Coste de mantenimiento decenal: $ 0,98 en los primeros 10 años. |  |  |  |  | Costos directos (1+2+3): |  | 19.59