## Hoja 1
RLC020 | m² |  | Impregnación para la protección de elementos de hormigón armado y pretensado frente a la corrosión.
Aplicación manual de dos manos de impregnación incolora inhibidora de la corrosión por migración, (rendimiento: 0,5 kg/m²), para la protección de elementos de hormigón armado y pretensado frente a la corrosión.
Rubro |  | Unidad |  | Descripción | Cantidad | Costo unitario | Costo parcial
1 |  |  |  | Materiales
mt27tsd040b |  | kg |  | Impregnación incolora inhibidora de la corrosión por migración, para la protección frente a la corrosión de elementos de hormigón armado y pretensado. | 0.5 | 13.46 | 6.73
[5 empty] | Subtotal materiales: |  | 6.73
2 |  |  |  | Mano de obra
mo020 |  | h |  | Albañil. | 0.184 | 10.34 | 1.9
mo113 |  | h |  | Peón de albañil. | 0.184 | 6.38 | 1.17
[5 empty] | Subtotal mano de obra: |  | 3.07
3 |  |  |  | Herramienta menor
|  | % |  | Herramienta menor | 2 | 9.8 | 0.2
Coste de mantenimiento decenal: $ 1,20 en los primeros 10 años. |  |  |  |  | Costos directos (1+2+3): |  | 10