## Hoja 1
ROA010 | m² |  | Pintura para uso alimentario.
Aplicación manual de dos manos de revestimiento impermeabilizante bicomponente, MasterSeal M 391 Red "MBCC de Sika", color rojo, a base de resinas epoxi y poliamida, sin aminas aromáticas, (rendimiento: 0,3 kg/m² cada mano), sobre superficies interiores de tanques o silos de acero para uso alimentario.
Rubro |  | Unidad |  | Descripción | Cantidad | Costo unitario | Costo parcial
1 |  |  |  | Materiales
mt15bas290ea |  | kg |  | Revestimiento impermeabilizante bicomponente, MasterSeal M 391 Red "MBCC de Sika", color rojo, a base de resinas epoxi y poliamida, sin aminas aromáticas, con certificado de aptitud para estar en contacto con productos alimentarios. | 0.6 | 48.53 | 29.12
[5 empty] | Subtotal materiales: |  | 29.12
2 |  |  |  | Mano de obra
mo038 |  | h |  | Pintor. | 0.191 | 10.34 | 1.97
mo076 |  | h |  | Ayudante pintor. | 0.191 | 6.62 | 1.26
[5 empty] | Subtotal mano de obra: |  | 3.23
3 |  |  |  | Herramienta menor
|  | % |  | Herramienta menor | 2 | 32.35 | 0.65
Coste de mantenimiento decenal: $ 21,89 en los primeros 10 años. |  |  |  |  | Costos directos (1+2+3): |  | 33