## Hoja 1
IBL680 | Ud |  | Derivación para línea frigorífica.
Kit de derivación de línea frigorífica, de 2 salidas, gama City Multi, modelo CMY-Y102LS-G2 "MITSUBISHI ELECTRIC", capacidad frigorífica nominal aguas abajo superior a 23,27 kW e inferior o igual a 46,51 kW.
Rubro |  | Unidad |  | Descripción | Cantidad | Costo unitario | Costo parcial
1 |  |  |  | Materiales
mt42mee600c |  | Ud |  | Kit de derivación de línea frigorífica, de 2 salidas, gama City Multi, modelo CMY-Y102LS-G2 "MITSUBISHI ELECTRIC", capacidad frigorífica nominal aguas abajo superior a 23,27 kW e inferior o igual a 46,51 kW. | 1 | 251.85 | 251.85
[5 empty] | Subtotal materiales: |  | 251.85
2 |  |  |  | Mano de obra
mo005 |  | h |  | Técnico instalador de climatización. | 0.056 | 10.62 | 0.59
mo104 |  | h |  | Ayudante instalador de climatización. | 0.056 | 6.62 | 0.37
[5 empty] | Subtotal mano de obra: |  | 0.96
3 |  |  |  | Herramienta menor
|  | % |  | Herramienta menor | 2 | 252.81 | 5.06
Coste de mantenimiento decenal: $ 90,25 en los primeros 10 años. |  |  |  |  | Costos directos (1+2+3): |  | 257.87