## Hoja 1
IBH090 | Ud |  | Controlador HBC.
Controlador HBC secundario, para sistema híbrido multi-split, con caudal variable de refrigerante, para gas R-410A y R-32, para conexión de unidad exterior con recuperación de calor, sistema de dos tubos, a 8 unidades interiores de tipo fancoil, gama Hybrid City Multi, modelo CMB-WM108V-AB "MITSUBISHI ELECTRIC", con separador de fases líquido/gas, reductores de conexión y manguito de drenaje flexible con aislamiento, alimentación monofásica a 230 V, peso 32 kg, dimensiones 1520x630x300 mm. El precio no incluye la canalización ni el cableado eléctrico de alimentación.
Rubro |  | Unidad |  | Descripción | Cantidad | Costo unitario | Costo parcial
1 |  |  |  | Materiales
mt42mee629a |  | Ud |  | Controlador HBC secundario, para sistema híbrido multi-split, con caudal variable de refrigerante, para gas R-410A y R-32, para conexión de unidad exterior con recuperación de calor, sistema de dos tubos, a 8 unidades interiores de tipo fancoil, gama Hybrid City Multi, modelo CMB-WM108V-AB "MITSUBISHI ELECTRIC", con separador de fases líquido/gas, reductores de conexión y manguito de drenaje flexible con aislamiento, alimentación monofásica a 230 V, peso 32 kg, dimensiones 1520x630x300 mm. | 1 | 8214.01 | 8214.01
[5 empty] | Subtotal materiales: |  | 8214.01
2 |  |  |  | Mano de obra
mo005 |  | h |  | Técnico instalador de climatización. | 0.602 | 10.62 | 6.39
mo104 |  | h |  | Ayudante instalador de climatización. | 0.602 | 6.62 | 3.99
[5 empty] | Subtotal mano de obra: |  | 10.38
3 |  |  |  | Herramienta menor
|  | % |  | Herramienta menor | 2 | 8224.39 | 164.49
Coste de mantenimiento decenal: $ 2.936,11 en los primeros 10 años. |  |  |  |  | Costos directos (1+2+3): |  | 8388.88