## Hoja 1
IBL680 | Ud |  | Derivación para línea frigorífica.
Kit de derivación de línea frigorífica, de 2 salidas, gama City Multi, modelo CMY-Y102SS-G2 "MITSUBISHI ELECTRIC", capacidad frigorífica nominal aguas abajo inferior o igual a 23,26 kW.
Rubro |  | Unidad |  | Descripción | Cantidad | Costo unitario | Costo parcial
1 |  |  |  | Materiales
mt42mee600b |  | Ud |  | Kit de derivación de línea frigorífica, de 2 salidas, gama City Multi, modelo CMY-Y102SS-G2 "MITSUBISHI ELECTRIC", capacidad frigorífica nominal aguas abajo inferior o igual a 23,26 kW. | 1 | 187.13 | 187.13
[5 empty] | Subtotal materiales: |  | 187.13
2 |  |  |  | Mano de obra
mo005 |  | h |  | Técnico instalador de climatización. | 0.06 | 10.62 | 0.64
mo104 |  | h |  | Ayudante instalador de climatización. | 0.06 | 6.62 | 0.4
[5 empty] | Subtotal mano de obra: |  | 1.04
3 |  |  |  | Herramienta menor
|  | % |  | Herramienta menor | 2 | 188.17 | 3.76
Coste de mantenimiento decenal: $ 67,18 en los primeros 10 años. |  |  |  |  | Costos directos (1+2+3): |  | 191.93