## Hoja 1
IBL680 | Ud |  | Derivación para línea frigorífica.
Kit colector de línea frigorífica, de 4 salidas, gama City Multi, modelo CMY-Y104-G "MITSUBISHI ELECTRIC", conectable a unidades interiores de aire acondicionado cuya potencia frigorífica nominal sea inferior o igual a 23,26 kW.
Rubro |  | Unidad |  | Descripción | Cantidad | Costo unitario | Costo parcial
1 |  |  |  | Materiales
mt42mee605c |  | Ud |  | Kit colector de línea frigorífica, de 4 salidas, gama City Multi, modelo CMY-Y104-G "MITSUBISHI ELECTRIC", conectable a unidades interiores de aire acondicionado cuya potencia frigorífica nominal sea inferior o igual a 23,26 kW. | 1 | 446.01 | 446.01
[5 empty] | Subtotal materiales: |  | 446.01
2 |  |  |  | Mano de obra
mo005 |  | h |  | Técnico instalador de climatización. | 0.06 | 10.62 | 0.64
mo104 |  | h |  | Ayudante instalador de climatización. | 0.06 | 6.62 | 0.4
[5 empty] | Subtotal mano de obra: |  | 1.04
3 |  |  |  | Herramienta menor
|  | % |  | Herramienta menor | 2 | 447.05 | 8.94
Coste de mantenimiento decenal: $ 159,60 en los primeros 10 años. |  |  |  |  | Costos directos (1+2+3): |  | 455.99