## Hoja 1
IBL682 | Ud |  | Caja de conexiones Branch Box.
Caja de conexiones Branch Box, para sistema aire-aire multi-split, con caudal variable de refrigerante, para gas R-410A, gama City Multi, modelo PAC-MK54BC "MITSUBISHI ELECTRIC", para conexión de unidad exterior de la serie Multi-S a 5 unidades interiores de las gamas doméstica y Mr. Slim, con válvula de expansión electrónica, alimentación monofásica a 230 V, peso 7,4 kg, dimensiones 450x170x280 mm. El precio no incluye el cableado eléctrico de alimentación.
Rubro |  | Unidad |  | Descripción | Cantidad | Costo unitario | Costo parcial
1 |  |  |  | Materiales
mt42mee609d |  | Ud |  | Caja de conexiones Branch Box, para sistema aire-aire multi-split, con caudal variable de refrigerante, para gas R-410A, gama City Multi, modelo PAC-MK54BC "MITSUBISHI ELECTRIC", para conexión de unidad exterior de la serie Multi-S a 5 unidades interiores de las gamas doméstica y Mr. Slim, con válvula de expansión electrónica, alimentación monofásica a 230 V, peso 7,4 kg, dimensiones 450x170x280 mm. | 1 | 1584.28 | 1584.28
[5 empty] | Subtotal materiales: |  | 1584.28
2 |  |  |  | Mano de obra
mo005 |  | h |  | Técnico instalador de climatización. | 0.602 | 10.62 | 6.39
mo104 |  | h |  | Ayudante instalador de climatización. | 0.602 | 6.62 | 3.99
[5 empty] | Subtotal mano de obra: |  | 10.38
3 |  |  |  | Herramienta menor
|  | % |  | Herramienta menor | 2 | 1594.66 | 31.89
Coste de mantenimiento decenal: $ 569,29 en los primeros 10 años. |  |  |  |  | Costos directos (1+2+3): |  | 1626.55