## Hoja 1
IBW500 | Ud |  | Control centralizado.
Consola para control centralizado de instalaciones de climatización con sistema aire-aire split y comunicación Superlink II, con pantalla LCD, para un máximo de 64 unidades interiores en grupos de 16 unidades, modelo SC-SL2NA-E "MITSUBISHI HEAVY INDUSTRIES", con funciones de control individual, por grupos o colectivo del arranque, detención y definición del modo de trabajo, temporizador semanal, información de los estados de funcionamiento y de necesidad de servicio, compensación del tiempo de detención ante un corte del suministro eléctrico y función que activa o desactiva el funcionamiento del control remoto. El precio no incluye la canalización ni el cableado eléctrico de alimentación.
Rubro |  | Unidad |  | Descripción | Cantidad | Costo unitario | Costo parcial
1 |  |  |  | Materiales
mt42mhi610a |  | Ud |  | Consola para control centralizado de instalaciones de climatización con sistema aire-aire split y comunicación Superlink II, con pantalla LCD, para un máximo de 64 unidades interiores en grupos de 16 unidades, modelo SC-SL2NA-E "MITSUBISHI HEAVY INDUSTRIES", con funciones de control individual, por grupos o colectivo del arranque, detención y definición del modo de trabajo, temporizador semanal, información de los estados de funcionamiento y de necesidad de servicio, compensación del tiempo de detención ante un corte del suministro eléctrico y función que activa o desactiva el funcionamiento del control remoto. | 1 | 2261.04 | 2261.04
[5 empty] | Subtotal materiales: |  | 2261.04
2 |  |  |  | Mano de obra
mo005 |  | h |  | Técnico instalador de climatización. | 1.121 | 10.62 | 11.91
mo104 |  | h |  | Ayudante instalador de climatización. | 1.121 | 6.62 | 7.42
[5 empty] | Subtotal mano de obra: |  | 19.33
3 |  |  |  | Herramienta menor
|  | % |  | Herramienta menor | 2 | 2280.37 | 45.61
Coste de mantenimiento decenal: $ 814,09 en los primeros 10 años. |  |  |  |  | Costos directos (1+2+3): |  | 2325.98