## Hoja 1
AMC010 | m³ |  | Relleno y compactación del terreno de apoyo de la cimentación.
Relleno para la mejora de las propiedades resistentes del terreno de apoyo de la cimentación superficial proyectada, con zahorra natural caliza, y compactación en tongadas sucesivas de 30 cm de espesor máximo con compactador tándem autopropulsado, hasta alcanzar una densidad seca no inferior al 95% de la máxima obtenida en la prueba Proctor Modificado. El precio no incluye la realización de la prueba Proctor Modificado.
Rubro |  | Unidad |  | Descripción | Cantidad | Costo unitario | Costo parcial
1 |  |  |  | Materiales
mt01zah010a |  | t |  | Zahorra natural caliza. | 2.2 | 13.61 | 29.94
[5 empty] | Subtotal materiales: |  | 29.94
2 |  |  |  | Equipo y maquinaria
mq04dua020b |  | h |  | Dumper de descarga frontal de 2 t de carga útil. | 0.1 | 11.38 | 1.14
mq02rot030b |  | h |  | Compactador tándem autopropulsado, de 63 kW, de 9,65 t, anchura de trabajo 168 cm. | 0.1 | 50.33 | 5.03
mq02cia020j |  | h |  | Camión cisterna, de 8 m³ de capacidad. | 0.01 | 130.33 | 1.3
[5 empty] | Subtotal equipo y maquinaria: |  | 7.47
3 |  |  |  | Mano de obra
mo113 |  | h |  | Peón de albañil. | 0.032 | 6.85 | 0.22
[5 empty] | Subtotal mano de obra: |  | 0.22
4 |  |  |  | Herramienta menor
|  | % |  | Herramienta menor | 2 | 37.63 | 0.75
[5 empty] | Costos directos (1+2+3+4): |  | 38.38