## Hoja 1
ANS025 | m² |  | Solera de hormigón simple con cal.
Solera de hormigón simple de 10 cm de espesor, realizado con cal hidráulica natural, con resistencia a compresión de 5 a 15 N/mm², con una resistencia a compresión a 90 días mayor o igual a 11,5 Mpa (115 kg/cm²), preparado en obra y vaciado con medios manuales, extendido y vibrado manual mediante regla vibrante, sin tratamiento de su superficie; con juntas de retracción de 5 mm de espesor, mediante corte con disco de diamante. Incluso tablero de madera de 2 cm de espesor, para la ejecución de juntas de dilatación. El precio no incluye la base de la solera.
Rubro |  | Unidad |  | Descripción | Cantidad | Costo unitario | Costo parcial
1 |  |  |  | Materiales
mt08aaa010a |  | m³ |  | Agua. | 0.026 | 1.84 | 0.05
mt01arg008a |  | m³ |  | Arena, de tamaño máximo 0/3 mm. | 0.043 | 22.66 | 0.97
mt01arg008c |  | m³ |  | Arena, de tamaño máximo 3/8 mm. | 0.043 | 28.46 | 1.22
mt01arg008d |  | m³ |  | Gravilla, de tamaño máximo 8/16 mm. | 0.057 | 32.12 | 1.83
mt08cal020c |  | kg |  | Cal hidráulica natural con resistencia a compresión de 5 a 15 N/mm², en sacos. | 50.164 | 0.79 | 39.63
mt08ema050a |  | m³ |  | Madera para encofrar, de 22 mm de espesor. | 0.001 | 470.98 | 0.47
[5 empty] | Subtotal materiales: |  | 44.17
2 |  |  |  | Equipo y maquinaria
mq06vib020 |  | h |  | Regla vibrante de 3 m. | 0.084 | 5.73 | 0.48
mq06cor020 |  | h |  | Equipo para corte de juntas en soleras de hormigón. | 0.082 | 11.66 | 0.96
mq06hor010 |  | h |  | Concretera eléctrica con una capacidad de amasado de 160 l. | 0.063 | 3.78 | 0.24
[5 empty] | Subtotal equipo y maquinaria: |  | 1.68
3 |  |  |  | Mano de obra
mo113 |  | h |  | Peón de albañil. | 0.191 | 6.56 | 1.25
mo112 |  | h |  | Peón especializado. | 0.221 | 6.67 | 1.47
mo020 |  | h |  | Albañil. | 0.067 | 10.64 | 0.71
mo077 |  | h |  | Ayudante de albañil. | 0.034 | 6.82 | 0.23
[5 empty] | Subtotal mano de obra: |  | 3.66
4 |  |  |  | Herramienta menor
|  | % |  | Herramienta menor | 2 | 49.51 | 0.99
Coste de mantenimiento decenal: $ 2,68 en los primeros 10 años. |  |  |  |  | Costos directos (1+2+3+4): |  | 50.5