## Hoja 1
ANV015 | m² |  | Solera ventilada de hormigón, para grandes alturas.
Solera ventilada de hormigón armado, para grandes alturas, de 100+4 cm de canto, sobre encofrado perdido de piezas de polipropileno reciclado, apoyado sobre tubos de PVC de 125 mm de diámetro y 85 cm de altura, fijados a una matriz base, realizada con hormigón f'c=210 kg/cm² (21 MPa), clase de exposición F0 S0 P0 C0, tamaño máximo del agregado 12,5 mm, consistencia blanda, preparado en obra, y malla electrosoldada 10x10 cm y Ø 5-5 mm como armadura de reparto, colocada sobre separadores homologados en capa de compresión de 4 cm de espesor; apoyado todo ello sobre base de replantillo de hormigón. El precio no incluye la capa de replantillo de hormigón.
Rubro |  | Unidad |  | Descripción | Cantidad | Costo unitario | Costo parcial
1 |  |  |  | Materiales
mt07cid030a |  | m² |  | Encofrado perdido de piezas de polipropileno reciclado, de 58x58x15 cm, para disponer sobre tubos de PVC, sobre una matriz base, para soleras ventiladas de gran altura. | 1.05 | 26.32 | 27.64
mt36tit010ha |  | m |  | Tubo de PVC, serie B, de 125 mm de diámetro y 3,2 mm de espesor. | 2.55 | 8.02 | 20.45
mt07ame040p |  | m² |  | Malla electrosoldada con alambres longitudinales y transversales de 5 mm de diámetro espaciados 10x10 cm, según NTE-INEN-2209 y ASTM A 497. | 1.1 | 4.31 | 4.74
mt08var050 |  | kg |  | Alambre galvanizado para atar, de 1,30 mm de diámetro. | 0.017 | 1.83 | 0.03
mt08aaa010a |  | m³ |  | Agua. | 0.023 | 1.83 | 0.04
mt01arg000c |  | m³ |  | Arena cribada. | 0.052 | 8.12 | 0.42
mt01arg001ce |  | m³ |  | Agregado grueso homogeneizado, de tamaño máximo 12,5 mm. | 0.052 | 13.52 | 0.7
mt08cem000c |  | kg |  | Cemento gris en sacos. | 40.526 | 0.17 | 6.89
mt08adt030 |  | l |  | Aditivo plastificante para la reducción del agua de amasado del hormigón. | 0.203 | 2.73 | 0.55
mt07aco020m |  | Ud |  | Separador homologado para malla electrosoldada. | 1 | 0.11 | 0.11
[5 empty] | Subtotal materiales: |  | 61.57
2 |  |  |  | Equipo y maquinaria
mq06vib020 |  | h |  | Regla vibrante de 3 m. | 0.082 | 5.69 | 0.47
mq06hor010 |  | h |  | Concretera eléctrica con una capacidad de amasado de 160 l. | 0.057 | 3.75 | 0.21
[5 empty] | Subtotal equipo y maquinaria: |  | 0.68
3 |  |  |  | Mano de obra
mo044 |  | h |  | Encofrador. | 0.028 | 10.75 | 0.3
mo091 |  | h |  | Ayudante encofrador. | 0.028 | 6.89 | 0.19
mo043 |  | h |  | Fierrero. | 0.026 | 10.75 | 0.28
mo090 |  | h |  | Ayudante fierrero. | 0.026 | 6.89 | 0.18
[5 empty] | Subtotal mano de obra: |  | 0.95
4 |  |  |  | Herramienta menor
|  | % |  | Herramienta menor | 2 | 63.2 | 1.26
Coste de mantenimiento decenal: $ 5,16 en los primeros 10 años. |  |  |  |  | Costos directos (1+2+3+4): |  | 64.46