## Hoja 1
APE010 | m² |  | Entibaciones en zanjas.
Apuntalamiento y entibación ligera para una protección del 20%, mediante cabeceros horizontales, amortizables en 10 usos y codales de madera, amortizables en 30 usos, fijados con puntas de acero, en zanjas de hasta 3 m de profundidad y de hasta 1 m de anchura.
Rubro |  | Unidad |  | Descripción | Cantidad | Costo unitario | Costo parcial
1 |  |  |  | Materiales
mt08emt040 |  | m³ |  | Madera de pino para apuntalamiento y entibación de excavaciones. | 0.005 | 275.25 | 1.38
mt08emt045a |  | m³ |  | Codal de madera, de 70 a 90 mm de diámetro y entre 2 y 2,5 m de longitud, para apuntalamiento y entibación de excavaciones. | 0.002 | 248.02 | 0.5
mt08var060 |  | kg |  | Puntas de acero de 20x100 mm. | 0.05 | 10.7 | 0.54
[5 empty] | Subtotal materiales: |  | 2.42
2 |  |  |  | Mano de obra
mo044 |  | h |  | Encofrador. | 0.448 | 11.07 | 4.96
mo091 |  | h |  | Ayudante encofrador. | 0.448 | 7.09 | 3.18
[5 empty] | Subtotal mano de obra: |  | 8.14
3 |  |  |  | Herramienta menor
|  | % |  | Herramienta menor | 2 | 10.56 | 0.21
[5 empty] | Costos directos (1+2+3): |  | 10.77