## Hoja 1
ASC020 | m |  | Colector en losa de cimentación.
Colector enterrado de red de desagüe, sin cajas de revisión, mediante sistema integral registrable, en losa de cimentación, con una pendiente mínima del 3%, para la evacuación de aguas residuales y/o pluviales, formado por tubo de PVC liso, serie SN-2, rigidez anular nominal 2 kN/m², de 315 mm de diámetro exterior, con junta elástica, empotrada en losa de cimentación. Incluso accesorios, registros, uniones y piezas especiales, lubricante para montaje y fijación a la armadura de la losa.
Rubro |  | Unidad |  | Descripción | Cantidad | Costo unitario | Costo parcial
1 |  |  |  | Materiales
mt11tpb020f |  | m |  | Tubo de PVC liso, para saneamiento enterrado sin presión, serie SN-2, rigidez anular nominal 2 kN/m², de 315 mm de diámetro exterior y 6,2 mm de espesor, incluso juntas de goma. | 1.05 | 66.13 | 69.44
mt11tpb021f |  | Ud |  | Repercusión, por m de tubería, de accesorios, uniones y piezas especiales para tubo de PVC liso, para saneamiento enterrado sin presión, serie SN-2, de 315 mm de diámetro exterior. | 2 | 19.84 | 39.68
mt11ade100a |  | kg |  | Lubricante para unión mediante junta elástica de tubos y accesorios. | 0.006 | 30.2 | 0.18
[5 empty] | Subtotal materiales: |  | 109.3
2 |  |  |  | Mano de obra
mo008 |  | h |  | Plomero. | 0.293 | 10.62 | 3.11
mo107 |  | h |  | Ayudante plomero. | 0.146 | 6.62 | 0.97
[5 empty] | Subtotal mano de obra: |  | 4.08
3 |  |  |  | Herramienta menor
|  | % |  | Herramienta menor | 2 | 113.38 | 2.27
Coste de mantenimiento decenal: $ 5,78 en los primeros 10 años. |  |  |  |  | Costos directos (1+2+3): |  | 115.65