## Hoja 1
AUR030 | m³ |  | Relleno localizado con material de drenaje.
Relleno localizado con grava filtrante clasificada, en trasdós de muro, para drenaje de las aguas procedentes de lluvia, con el fin de evitar encharcamientos y el sobreempuje hidrostático contra las estructuras de contención, y compactación en tongadas sucesivas de 20 cm de espesor máximo con bandeja vibrante de guiado manual. El precio no incluye la red de drenaje.
Rubro |  | Unidad |  | Descripción | Cantidad | Costo unitario | Costo parcial
1 |  |  |  | Materiales
mt01ard030a |  | t |  | Grava filtrante clasificada. | 1.5 | 27.85 | 41.78
mt08aaa010a |  | m³ |  | Agua. | 0.008 | 1.83 | 0.01
[5 empty] | Subtotal materiales: |  | 41.79
2 |  |  |  | Equipo y maquinaria
mq01pan070b |  | h |  | Mini pala cargadora sobre neumáticos, de 52 kW/1 m³ kW. | 0.025 | 39.99 | 1
mq02rod010d |  | h |  | Bandeja vibrante de guiado manual, de 300 kg, anchura de trabajo 70 cm, reversible. | 0.38 | 7.78 | 2.96
[5 empty] | Subtotal equipo y maquinaria: |  | 3.96
3 |  |  |  | Mano de obra
mo113 |  | h |  | Peón de albañil. | 0.426 | 6.38 | 2.72
[5 empty] | Subtotal mano de obra: |  | 2.72
4 |  |  |  | Herramienta menor
|  | % |  | Herramienta menor | 2 | 48.47 | 0.97
Coste de mantenimiento decenal: $ 1,98 en los primeros 10 años. |  |  |  |  | Costos directos (1+2+3+4): |  | 49.44