## Hoja 1
AUR030 | m³ | Relleno localizado con material de drenaje.
Relleno localizado con grava filtrante sin clasificar, bajo solera, para drenaje del agua ascendente del nivel freático, y compactación en tongadas sucesivas de 20 cm de espesor máximo con pisón vibrante de guiado manual. El precio no incluye la red de drenaje.
Rubro |  | Unidad | Descripción | Cantidad | Costo unitario | Costo parcial
1 |  |  | Materiales
mt01ard030b |  | t | Grava filtrante sin clasificar. | 1.5 | 25.68 | 38.52
mt08aaa010a |  | m³ | Agua. | 0.008 | 1.83 | 0.01
|  |  |  | Subtotal materiales: |  | 38.53
2 |  |  | Equipo y maquinaria
mq01pan070b |  | h | Mini pala cargadora sobre neumáticos, de 52 kW/1 m³ kW. | 0.025 | 39.99 | 1
mq02rop020 |  | h | Pisón vibrante de guiado manual, de 80 kg, con placa de 30x30 cm, tipo rana. | 0.345 | 4.26 | 1.47
|  |  |  | Subtotal equipo y maquinaria: |  | 2.47
3 |  |  | Mano de obra
mo113 |  | h | Peón de albañil. | 0.387 | 6.38 | 2.47
|  |  |  | Subtotal mano de obra: |  | 2.47
4 |  |  | Herramienta menor
|  | % | Herramienta menor | 2 | 43.47 | 0.87
Coste de mantenimiento decenal: $ 1,77 en los primeros 10 años. |  |  |  | Costos directos (1+2+3+4): |  | 44.34