## Hoja 1
AUR040 | m³ | Relleno con material de drenaje.
Relleno con grava filtrante clasificada, para drenaje, y compactación en tongadas sucesivas de 30 cm de espesor máximo con pisón vibrante de guiado manual, hasta alcanzar una densidad seca no inferior al 80% de la máxima obtenida en la prueba Proctor Modificado. El precio no incluye la red de drenaje ni la realización de la prueba Proctor Modificado.
Rubro |  | Unidad | Descripción | Cantidad | Costo unitario | Costo parcial
1 |  |  | Materiales
mt01ard030a |  | t | Grava filtrante clasificada. | 1.5 | 27.96 | 41.94
|  |  |  | Subtotal materiales: |  | 41.94
2 |  |  | Equipo y maquinaria
mq01pan010a |  | h | Pala cargadora sobre neumáticos de 120 kW/1,9 m³. | 0.02 | 49.39 | 0.99
mq04cab010c |  | h | Camión basculante de 12 t de carga, de 162 kW. | 0.015 | 49.31 | 0.74
mq02rop020 |  | h | Pisón vibrante de guiado manual, de 80 kg, con placa de 30x30 cm, tipo rana. | 0.312 | 4.29 | 1.34
mq02cia020j |  | h | Camión cisterna, de 8 m³ de capacidad. | 0.012 | 130.33 | 1.56
|  |  |  | Subtotal equipo y maquinaria: |  | 4.63
3 |  |  | Mano de obra
mo113 |  | h | Peón de albañil. | 0.35 | 6.85 | 2.4
|  |  |  | Subtotal mano de obra: |  | 2.4
4 |  |  | Herramienta menor
|  | % | Herramienta menor | 2 | 48.97 | 0.98
Coste de mantenimiento decenal: $ 2,00 en los primeros 10 años. |  |  |  | Costos directos (1+2+3+4): |  | 49.95