## Hoja 1
AUR041 | m³ |  | Relleno para drenaje, con agregados reciclados.
Relleno con agregado reciclado de hormigón de 40 a 80 mm de diámetro, en perímetro de pozo drenante, para drenaje de las aguas procedentes de lluvia, con el fin de evitar encharcamientos y el sobreempuje hidrostático contra las estructuras de contención, y compactación en tongadas sucesivas de 30 cm de espesor máximo con rodillo vibrante de guiado manual, hasta alcanzar una densidad seca no inferior al 80% de la máxima obtenida en la prueba Proctor Modificado. El precio no incluye el pozo drenante ni la realización de la prueba Proctor Modificado.
Rubro |  | Unidad |  | Descripción | Cantidad | Costo unitario | Costo parcial
1 |  |  |  | Materiales
mt01aro010h |  | t |  | Agregado reciclado de hormigón, de granulometría comprendida entre 40 y 80 mm, suministrado mediante camión. | 2.325 | 13.1 | 30.46
[5 empty] | Subtotal materiales: |  | 30.46
2 |  |  |  | Equipo y maquinaria
mq01pan010a |  | h |  | Pala cargadora sobre neumáticos de 120 kW/1,9 m³. | 0.02 | 48.96 | 0.98
mq04cab010c |  | h |  | Camión basculante de 12 t de carga, de 162 kW. | 0.015 | 48.88 | 0.73
mq02roa010a |  | h |  | Rodillo vibrante de guiado manual, de 700 kg, anchura de trabajo 70 cm. | 0.324 | 10.3 | 3.34
mq02cia020j |  | h |  | Camión cisterna, de 8 m³ de capacidad. | 0.012 | 129.19 | 1.55
[5 empty] | Subtotal equipo y maquinaria: |  | 6.6
3 |  |  |  | Mano de obra
mo113 |  | h |  | Peón de albañil. | 0.363 | 6.38 | 2.32
[5 empty] | Subtotal mano de obra: |  | 2.32
4 |  |  |  | Herramienta menor
|  | % |  | Herramienta menor | 2 | 39.38 | 0.79
Coste de mantenimiento decenal: $ 1,61 en los primeros 10 años. |  |  |  |  | Costos directos (1+2+3+4): |  | 40.17