## Hoja 1
AUR041 | m³ |  | Relleno para drenaje, con agregados reciclados.
Relleno con agregado reciclado mixto de hormigón y material cerámico de 40 a 80 mm de diámetro, bajo solera, para drenaje del agua ascendente del nivel freático, y compactación en tongadas sucesivas de 20 cm de espesor máximo con compactador monocilíndrico vibrante autopropulsado, hasta alcanzar una densidad seca no inferior al 80% de la máxima obtenida en la prueba Proctor Modificado. El precio no incluye la red de drenaje ni la realización de la prueba Proctor Modificado.
Rubro |  | Unidad |  | Descripción | Cantidad | Costo unitario | Costo parcial
1 |  |  |  | Materiales
mt01aro010p |  | t |  | Agregado reciclado mixto de hormigón y material cerámico, de granulometría comprendida entre 40 y 80 mm, suministrado mediante camión. | 2 | 12.48 | 24.96
[5 empty] | Subtotal materiales: |  | 24.96
2 |  |  |  | Equipo y maquinaria
mq01pan010a |  | h |  | Pala cargadora sobre neumáticos de 120 kW/1,9 m³. | 0.02 | 48.96 | 0.98
mq04cab010c |  | h |  | Camión basculante de 12 t de carga, de 162 kW. | 0.015 | 48.88 | 0.73
mq02rov010c |  | h |  | Compactador monocilíndrico vibrante autopropulsado, de 74 kW, de 7,42 t, anchura de trabajo 167,6 cm. | 0.3 | 61.34 | 18.4
mq02cia020j |  | h |  | Camión cisterna, de 8 m³ de capacidad. | 0.012 | 129.19 | 1.55
[5 empty] | Subtotal equipo y maquinaria: |  | 21.66
3 |  |  |  | Mano de obra
mo113 |  | h |  | Peón de albañil. | 0.336 | 6.38 | 2.14
[5 empty] | Subtotal mano de obra: |  | 2.14
4 |  |  |  | Herramienta menor
|  | % |  | Herramienta menor | 2 | 48.76 | 0.98
Coste de mantenimiento decenal: $ 1,99 en los primeros 10 años. |  |  |  |  | Costos directos (1+2+3+4): |  | 49.74