## Hoja 1
AUR031 | m³ |  | Relleno localizado con agregados reciclados, para drenaje.
Relleno localizado con agregado reciclado de hormigón de 40 a 80 mm de diámetro, para drenaje, y compactación en tongadas sucesivas de 20 cm de espesor máximo con pisón vibrante de guiado manual. El precio no incluye la red de drenaje.
Rubro |  | Unidad |  | Descripción | Cantidad | Costo unitario | Costo parcial
1 |  |  |  | Materiales
mt01aro010h |  | t |  | Agregado reciclado de hormigón, de granulometría comprendida entre 40 y 80 mm, suministrado mediante camión. | 2.325 | 13.15 | 30.57
mt08aaa010a |  | m³ |  | Agua. | 0.008 | 1.84 | 0.01
[5 empty] | Subtotal materiales: |  | 30.58
2 |  |  |  | Equipo y maquinaria
mq01pan070b |  | h |  | Mini pala cargadora sobre neumáticos, de 52 kW/1 m³ kW. | 0.025 | 40.34 | 1.01
mq02rop020 |  | h |  | Pisón vibrante de guiado manual, de 80 kg, con placa de 30x30 cm, tipo rana. | 0.359 | 4.29 | 1.54
[5 empty] | Subtotal equipo y maquinaria: |  | 2.55
3 |  |  |  | Mano de obra
mo113 |  | h |  | Peón de albañil. | 0.402 | 6.56 | 2.64
[5 empty] | Subtotal mano de obra: |  | 2.64
4 |  |  |  | Herramienta menor
|  | % |  | Herramienta menor | 2 | 35.77 | 0.72
Coste de mantenimiento decenal: $ 1,46 en los primeros 10 años. |  |  |  |  | Costos directos (1+2+3+4): |  | 36.49