## Hoja 1
CCP052 | m |  | Cadena de amarre de paneles en muros pantalla.
Cadena de amarre de hormigón armado para paneles de muro pantalla, de 45x100 cm, realizada con hormigón f'c=210 kg/cm² (21 MPa), clase de exposición F0 S0 P0 C0, tamaño máximo del agregado 12,5 mm, consistencia blanda, preparado en obra, y vaciado con medios manuales, y acero Grado 60 (fy=4200 kg/cm²), con una cuantía aproximada de 65 kg/m; montaje y desmontaje del sistema de encofrado recuperable metálico. Incluso alambre de atar, separadores, armaduras de espera para columnas que descansan sobre la cadena de amarre y líquido desencofrante, para evitar la adherencia del hormigón al encofrado. El precio incluye el figurado del acero (corte y doblado) en el taller de fabricación, en obra y el armado en el lugar definitivo de su colocación en obra.
Rubro |  | Unidad |  | Descripción | Cantidad | Costo unitario | Costo parcial
1 |  |  |  | Materiales
mt08eme040 |  | m² |  | Paneles metálicos de varias dimensiones, para encofrar elementos de hormigón. | 0.01 | 63.61 | 0.64
mt50spa052b |  | m |  | Tablón de madera de pino, de 20x7,2 cm. | 0.04 | 7.74 | 0.31
mt50spa081a |  | Ud |  | Puntal metálico telescópico, de hasta 3 m de altura. | 0.026 | 23.56 | 0.61
mt08eme051a |  | m |  | Fleje de acero galvanizado, para encofrado metálico. | 0.2 | 0.36 | 0.07
mt08var050 |  | kg |  | Alambre galvanizado para atar, de 1,30 mm de diámetro. | 0.88 | 1.84 | 1.62
mt08var060 |  | kg |  | Puntas de acero de 20x100 mm. | 0.2 | 10.7 | 2.14
mt08dba010b |  | l |  | Agente desmoldeante, a base de aceites especiales, emulsionable en agua, para encofrados metálicos, fenólicos o de madera. | 0.06 | 2.21 | 0.13
mt07aco020c |  | Ud |  | Separador homologado para vigas. | 3 | 0.11 | 0.33
mt07aco060d |  | kg |  | Acero en barras corrugadas, Grado 60 (fy=4200 kg/cm²), de varios diámetros, según NTE-INEN-2167 y ASTM A 706. | 68.25 | 1.45 | 98.96
mt08aaa010a |  | m³ |  | Agua. | 0.113 | 1.84 | 0.21
mt01arg000c |  | m³ |  | Arena cribada. | 0.258 | 8.15 | 2.1
mt01arg001ce |  | m³ |  | Agregado grueso homogeneizado, de tamaño máximo 12,5 mm. | 0.258 | 13.58 | 3.5
mt08cem000c |  | kg |  | Cemento gris en sacos. | 202.245 | 0.17 | 34.38
mt08adt030 |  | l |  | Aditivo plastificante para la reducción del agua de amasado del hormigón. | 1.011 | 2.74 | 2.77
[5 empty] | Subtotal materiales: |  | 147.77
2 |  |  |  | Equipo y maquinaria
mq06hor010 |  | h |  | Concretera eléctrica con una capacidad de amasado de 160 l. | 0.284 | 3.78 | 1.07
[5 empty] | Subtotal equipo y maquinaria: |  | 1.07
3 |  |  |  | Mano de obra
mo044 |  | h |  | Encofrador. | 0.673 | 11.55 | 7.77
mo091 |  | h |  | Ayudante encofrador. | 0.897 | 7.41 | 6.65
mo043 |  | h |  | Fierrero. | 0.583 | 11.55 | 6.73
mo090 |  | h |  | Ayudante fierrero. | 0.656 | 7.41 | 4.86
mo113 |  | h |  | Peón de albañil. | 0.556 | 6.85 | 3.81
mo112 |  | h |  | Peón especializado. | 0.583 | 6.97 | 4.06
mo045 |  | h |  | Maestro de estructura mayor, en el proceso de hormigonado. | 0.177 | 11.55 | 2.04
mo092 |  | h |  | Ayudante estructurista, en el proceso de hormigonado. | 0.706 | 7.41 | 5.23
[5 empty] | Subtotal mano de obra: |  | 41.15
4 |  |  |  | Herramienta menor
|  | % |  | Herramienta menor | 2 | 189.99 | 3.8
Coste de mantenimiento decenal: $ 5,81 en los primeros 10 años. |  |  |  |  | Costos directos (1+2+3+4): |  | 193.79