## Hoja 1
CCP071 | m² | Regularización del intradós de muro pantalla.
Regularización de los paramentos verticales del intradós de muro pantalla de hormigón armado, mediante fresadora, desbastando de 3 a 5 cm de espesor para eliminar los resaltes resultantes del vaciado contra el terreno, y decapar la superficie con acabado rugoso, para revestir, y carga de escombros sobre camión o contenedor.
Rubro |  |  | Unidad | Descripción | Cantidad | Costo unitario | Costo parcial
1 |  |  |  | Equipo y maquinaria
mq03fre010a |  |  | h | Equipo de fresado, para muro pantalla. | 0.155 | 79.79 | 12.37
mq01pan070b |  |  | h | Mini pala cargadora sobre neumáticos, de 52 kW/1 m³ kW. | 0.022 | 40.34 | 0.89
[5 empty] | Subtotal equipo y maquinaria: |  | 13.26
2 |  |  |  | Herramienta menor
|  |  | % | Herramienta menor | 2 | 13.26 | 0.27
Coste de mantenimiento decenal: $ 0,27 en los primeros 10 años. |  |  |  |  | Costos directos (1+2): |  | 13.53