## Hoja 1
CCP072 | h |  | Desplazamiento vertical de fresadora.
Desplazamiento vertical, de ascenso o descenso en obra de fresadora mediante grúa autopropulsada, desde la cota cero hasta la cota de sótano correspondiente, para la regularización de los paramentos verticales del intradós del muro pantalla, y para la ejecución del rebaje en los encuentros con losas de sótano y losa de cimentación.
Rubro |  | Unidad |  | Descripción | Cantidad | Costo unitario | Costo parcial
1 |  |  |  | Equipo y maquinaria
mq07gte010d |  | h |  | Grúa autopropulsada de brazo telescópico con una capacidad de elevación de 40 t y 35 m de altura máxima de trabajo. | 1 | 96.98 | 96.98
[5 empty] | Subtotal equipo y maquinaria: |  | 96.98
2 |  |  |  | Herramienta menor
|  | % |  | Herramienta menor | 2 | 96.98 | 1.94
[5 empty] | Costos directos (1+2): |  | 98.92