## Hoja 1
CPP090 | m |  | Descabezado de pilote prefabricado de hormigón armado.
Descabezado de pilote prefabricado de hormigón armado, de 22,5 cm de diámetro, mediante la limpieza y eliminación del hormigón de cabeza del pilote que pueda haber quedado resentido por el golpeo de la maza y no reúna las características mecánicas necesarias, con descabezador hidráulico, y carga de los escombros procedentes del descabezado sobre camión o contenedor.
Rubro |  | Unidad |  | Descripción | Cantidad | Costo unitario | Costo parcial
1 |  |  |  | Equipo y maquinaria
mq01exn060 |  | h |  | Retroexcavadora sobre neumáticos, de 85 kW, equipada con descabezador hidráulico para pilotes. | 0.09 | 79.79 | 7.18
mq01exn010i |  | h |  | Miniretroexcavadora sobre neumáticos, de 37,5 kW. | 0.006 | 56.1 | 0.34
[5 empty] | Subtotal equipo y maquinaria: |  | 7.52
2 |  |  |  | Mano de obra
mo112 |  | h |  | Peón especializado. | 0.101 | 6.67 | 0.67
[5 empty] | Subtotal mano de obra: |  | 0.67
3 |  |  |  | Herramienta menor
|  | % |  | Herramienta menor | 2 | 8.19 | 0.16
[5 empty] | Costos directos (1+2+3): |  | 8.35