## Hoja 1
DDS020 | m³ | Demolición de cimentación de mampostería.
Demolición de cimentación de mampostería de ladrillo cerámico macizo, de hasta 1,5 m de profundidad máxima, con martillo neumático y carga manual sobre camión o contenedor.
Rubro |  |  | Unidad | Descripción | Cantidad | Costo unitario | Costo parcial
1 |  |  |  | Equipo y maquinaria
mq05mai030 |  |  | h | Martillo neumático. | 1.6 | 5.01 | 8.02
mq05pdm110 |  |  | h | Compresor portátil diesel media presión 10 m³/min. | 0.8 | 8.5 | 6.8
[5 empty] | Subtotal equipo y maquinaria: |  | 14.82
2 |  |  |  | Mano de obra
mo113 |  |  | h | Peón de albañil. | 1.794 | 6.56 | 11.77
mo112 |  |  | h | Peón especializado. | 3.139 | 6.67 | 20.94
[5 empty] | Subtotal mano de obra: |  | 32.71
3 |  |  |  | Herramienta menor
|  |  | % | Herramienta menor | 2 | 47.53 | 0.95
[5 empty] | Costos directos (1+2+3): |  | 48.48