## Hoja 1
DEA020 | m² |  | Demolición de losa metálica.
Demolición de losa de viguetas metálicas y entrevigado de bovedillas cerámicas con capa de compresión de hormigón, realizado con martillo neumático y equipo de oxicorte, previo levantado del piso y su base, y carga manual sobre camión o contenedor. El precio no incluye el levantado del piso.
Rubro |  | Unidad |  | Descripción | Cantidad | Costo unitario | Costo parcial
1 |  |  |  | Equipo y maquinaria
mq05mai030 |  | h |  | Martillo neumático. | 0.4 | 5.01 | 2
mq05pdm110 |  | h |  | Compresor portátil diesel media presión 10 m³/min. | 0.2 | 8.5 | 1.7
mq08sol010 |  | h |  | Equipo de oxicorte, con acetileno como combustible y oxígeno como comburente. | 0.35 | 9.05 | 3.17
[5 empty] | Subtotal equipo y maquinaria: |  | 6.87
2 |  |  |  | Mano de obra
mo019 |  | h |  | Maestro soldador. | 0.392 | 10.78 | 4.23
mo112 |  | h |  | Peón especializado. | 0.28 | 6.67 | 1.87
mo113 |  | h |  | Peón de albañil. | 1.009 | 6.56 | 6.62
[5 empty] | Subtotal mano de obra: |  | 12.72
3 |  |  |  | Herramienta menor
|  | % |  | Herramienta menor | 2 | 19.59 | 0.39
[5 empty] | Costos directos (1+2+3): |  | 19.98