## Hoja 1
DEH021 | m² |  | Demolición de losa de hormigón armado con medios mecánicos.
Demolición de losa maciza de hormigón armado de hasta 20 cm de canto total, con retroexcavadora con martillo rompedor, previo levantado del piso y su base, y carga manual sobre camión o contenedor. El precio no incluye el levantado del piso.
Rubro |  | Unidad |  | Descripción | Cantidad | Costo unitario | Costo parcial
1 |  |  |  | Equipo y maquinaria
mq01exn050c |  | h |  | Retroexcavadora sobre neumáticos, de 85 kW, con martillo rompedor. | 0.45 | 79.79 | 35.91
mq08sol010 |  | h |  | Equipo de oxicorte, con acetileno como combustible y oxígeno como comburente. | 0.27 | 9.05 | 2.44
[5 empty] | Subtotal equipo y maquinaria: |  | 38.35
2 |  |  |  | Mano de obra
mo112 |  | h |  | Peón especializado. | 0.505 | 6.67 | 3.37
mo019 |  | h |  | Maestro soldador. | 0.303 | 10.78 | 3.27
mo113 |  | h |  | Peón de albañil. | 0.757 | 6.56 | 4.97
[5 empty] | Subtotal mano de obra: |  | 11.61
3 |  |  |  | Herramienta menor
|  | % |  | Herramienta menor | 2 | 49.96 | 1
[5 empty] | Costos directos (1+2+3): |  | 50.96