## Hoja 1
DEM030 | m | Demolición de columna de madera.
Desmontaje para su reutilización de columna de madera de hasta 1600 cm² de sección, con medios manuales y motosierra, y carga manual sobre camión o contenedor. El precio incluye el desmontaje de los elementos de fijación.
Rubro |  |  | Unidad | Descripción | Cantidad | Costo unitario | Costo parcial
1 |  |  |  | Equipo y maquinaria
mq09sie010 |  |  | h | Motosierra a gasolina, de 50 cm de espada y 2 kW de potencia. | 0.2 | 3.68 | 0.74
[5 empty] | Subtotal equipo y maquinaria: |  | 0.74
2 |  |  |  | Mano de obra
mo058 |  |  | h | Ayudante carpintero. | 0.448 | 6.86 | 3.07
mo113 |  |  | h | Peón de albañil. | 0.448 | 6.56 | 2.94
[5 empty] | Subtotal mano de obra: |  | 6.01
3 |  |  |  | Herramienta menor
|  |  | % | Herramienta menor | 2 | 6.75 | 0.14
[5 empty] | Costos directos (1+2+3): |  | 6.89