## Hoja 1
DEM030 | m | Demolición de columna de madera.
Demolición de columna de madera de hasta 1600 cm² de sección, con medios manuales y motosierra, y carga manual sobre camión o contenedor.
Rubro |  |  | Unidad | Descripción | Cantidad | Costo unitario | Costo parcial
1 |  |  |  | Equipo y maquinaria
mq09sie010 |  |  | h | Motosierra a gasolina, de 50 cm de espada y 2 kW de potencia. | 0.17 | 3.68 | 0.63
[5 empty] | Subtotal equipo y maquinaria: |  | 0.63
2 |  |  |  | Mano de obra
mo112 |  |  | h | Peón especializado. | 0.191 | 6.67 | 1.27
mo113 |  |  | h | Peón de albañil. | 0.381 | 6.56 | 2.5
[5 empty] | Subtotal mano de obra: |  | 3.77
3 |  |  |  | Herramienta menor
|  |  | % | Herramienta menor | 2 | 4.4 | 0.09
[5 empty] | Costos directos (1+2+3): |  | 4.49