## Hoja 1
DEM050 | m | Demolición de viga, vigueta o cargadero de madera.
Demolición de viga de madera de hasta 1000 cm² de sección y hasta 4 m de longitud media, con medios manuales y motosierra, y carga manual sobre camión o contenedor.
Rubro |  |  | Unidad | Descripción | Cantidad | Costo unitario | Costo parcial
1 |  |  |  | Equipo y maquinaria
mq09sie010 |  |  | h | Motosierra a gasolina, de 50 cm de espada y 2 kW de potencia. | 0.232 | 3.68 | 0.85
[5 empty] | Subtotal equipo y maquinaria: |  | 0.85
2 |  |  |  | Mano de obra
mo112 |  |  | h | Peón especializado. | 0.26 | 6.67 | 1.73
mo113 |  |  | h | Peón de albañil. | 0.519 | 6.56 | 3.4
[5 empty] | Subtotal mano de obra: |  | 5.13
3 |  |  |  | Herramienta menor
|  |  | % | Herramienta menor | 2 | 5.98 | 0.12
[5 empty] | Costos directos (1+2+3): |  | 6.1