## Hoja 1
DEM061 | m² | Demolición de escalera de madera con peldañeado pétreo.
Demolición de escalera compuesta por estructura de madera, barandilla de madera y peldañeado pétreo, con medios manuales y motosierra, y carga manual sobre camión o contenedor.
Rubro |  | Unidad | Descripción | Cantidad | Costo unitario | Costo parcial
1 |  |  | Equipo y maquinaria
mq09sie010 |  | h | Motosierra a gasolina, de 50 cm de espada y 2 kW de potencia. | 0.8 | 3.68 | 2.94
|  |  |  | Subtotal equipo y maquinaria: |  | 2.94
2 |  |  | Mano de obra
mo112 |  | h | Peón especializado. | 0.897 | 6.67 | 5.98
mo113 |  | h | Peón de albañil. | 0.673 | 6.56 | 4.41
|  |  |  | Subtotal mano de obra: |  | 10.39
3 |  |  | Herramienta menor
|  | % | Herramienta menor | 2 | 13.33 | 0.27
|  |  |  | Costos directos (1+2+3): |  | 13.6