## Hoja 1
DEM100 | m² | Demolición de entramado de madera.
Demolición de entramado de madera, con medios manuales y motosierra, y carga manual sobre camión o contenedor.
Rubro |  | Unidad | Descripción | Cantidad | Costo unitario | Costo parcial
1 |  |  | Equipo y maquinaria
mq09sie010 |  | h | Motosierra a gasolina, de 50 cm de espada y 2 kW de potencia. | 0.3 | 3.68 | 1.1
|  |  |  | Subtotal equipo y maquinaria: |  | 1.1
2 |  |  | Mano de obra
mo020 |  | h | Albañil. | 0.336 | 10.64 | 3.58
mo112 |  | h | Peón especializado. | 0.336 | 6.67 | 2.24
mo113 |  | h | Peón de albañil. | 0.561 | 6.56 | 3.68
|  |  |  | Subtotal mano de obra: |  | 9.5
3 |  |  | Herramienta menor
|  | % | Herramienta menor | 2 | 10.6 | 0.21
|  |  |  | Costos directos (1+2+3): |  | 10.81