## Hoja 1
DEM110 | m | Demolición de correa de madera.
Demolición de correa de madera, con medios manuales y motosierra, y carga manual sobre camión o contenedor.
Rubro |  |  | Unidad | Descripción | Cantidad | Costo unitario | Costo parcial
1 |  |  |  | Equipo y maquinaria
mq09sie010 |  |  | h | Motosierra a gasolina, de 50 cm de espada y 2 kW de potencia. | 0.12 | 3.68 | 0.44
[5 empty] | Subtotal equipo y maquinaria: |  | 0.44
2 |  |  |  | Mano de obra
mo020 |  |  | h | Albañil. | 0.135 | 10.64 | 1.44
mo112 |  |  | h | Peón especializado. | 0.135 | 6.67 | 0.9
mo113 |  |  | h | Peón de albañil. | 0.224 | 6.56 | 1.47
[5 empty] | Subtotal mano de obra: |  | 3.81
3 |  |  |  | Herramienta menor
|  |  | % | Herramienta menor | 2 | 4.25 | 0.09
[5 empty] | Costos directos (1+2+3): |  | 4.34