## Hoja 1
DFD030 | m | Demolición de balaustrada.
Demolición de balaustrada formada por balaustres prefabricados de hormigón de sección circular y 50 cm de altura, colocados sobre zócalo, con medios manuales, sin deteriorar los elementos constructivos sobre los que apoya, y carga manual sobre camión o contenedor. El precio incluye la demolición de las pilastras de arriostramiento.
Rubro |  |  | Unidad | Descripción | Cantidad | Costo unitario | Costo parcial
1 |  |  |  | Mano de obra
mo113 |  |  | h | Peón de albañil. | 0.692 | 6.38 | 4.41
[5 empty] | Subtotal mano de obra: |  | 4.41
2 |  |  |  | Herramienta menor
|  |  | % | Herramienta menor | 2 | 4.41 | 0.09
[5 empty] | Costos directos (1+2): |  | 4.5