## Hoja 1
DIF105 | Ud | Desmontaje de red de instalación interior de agua.
Desmontaje de red de instalación interior de agua, colocada superficialmente, que da servicio a una superficie de 90 m², desde la toma de cada artefacto sanitario hasta el montante, con medios manuales, y carga manual sobre camión o contenedor. El precio incluye el desmontaje de las válvulas, de los accesorios y de los soportes de fijación y la obturación de las conducciones conectadas al elemento.
Rubro |  |  | Unidad | Descripción | Cantidad | Costo unitario | Costo parcial
1 |  |  |  | Mano de obra
mo008 |  |  | h | Plomero. | 5.51 | 10.93 | 60.22
mo113 |  |  | h | Peón de albañil. | 5.51 | 6.56 | 36.15
[5 empty] | Subtotal mano de obra: |  | 96.37
2 |  |  |  | Herramienta menor
|  |  | % | Herramienta menor | 2 | 96.37 | 1.93
[5 empty] | Costos directos (1+2): |  | 98.3