## Hoja 1
DIS014 | m | Demolición de pozo de registro.
Demolición de pozo de registro de obra de mampostería, de 120 cm de diámetro, con martillo neumático, sin deteriorar los colectores que pudieran enlazar con el pozo, y carga manual sobre camión o contenedor. El precio incluye la demolición de la solera de apoyo.
Rubro |  |  | Unidad | Descripción | Cantidad | Costo unitario | Costo parcial
1 |  |  |  | Equipo y maquinaria
mq05mai030 |  |  | h | Martillo neumático. | 0.9 | 4.96 | 4.46
mq05pdm110 |  |  | h | Compresor portátil diesel media presión 10 m³/min. | 0.45 | 8.42 | 3.79
[5 empty] | Subtotal equipo y maquinaria: |  | 8.25
2 |  |  |  | Mano de obra
mo112 |  |  | h | Peón especializado. | 1.009 | 6.48 | 6.54
mo113 |  |  | h | Peón de albañil. | 1.121 | 6.38 | 7.15
[5 empty] | Subtotal mano de obra: |  | 13.69
3 |  |  |  | Herramienta menor
|  |  | % | Herramienta menor | 2 | 21.94 | 0.44
[5 empty] | Costos directos (1+2+3): |  | 22.38