## Hoja 1
DIS013 | m | Demolición de sumidero longitudinal de mampostería.
Demolición de sumidero longitudinal de mampostería, con martillo neumático, sin deteriorar los colectores que pudieran enlazar con él y acondicionando sus extremos, y carga manual sobre camión o contenedor. El precio incluye la demolición de la solera de apoyo.
Rubro |  |  | Unidad | Descripción | Cantidad | Costo unitario | Costo parcial
1 |  |  |  | Equipo y maquinaria
mq05mai030 |  |  | h | Martillo neumático. | 0.25 | 5.01 | 1.25
mq05pdm110 |  |  | h | Compresor portátil diesel media presión 10 m³/min. | 0.125 | 8.5 | 1.06
[5 empty] | Subtotal equipo y maquinaria: |  | 2.31
2 |  |  |  | Mano de obra
mo112 |  |  | h | Peón especializado. | 0.28 | 6.67 | 1.87
mo113 |  |  | h | Peón de albañil. | 0.14 | 6.56 | 0.92
[5 empty] | Subtotal mano de obra: |  | 2.79
3 |  |  |  | Herramienta menor
|  |  | % | Herramienta menor | 2 | 5.1 | 0.1
[5 empty] | Costos directos (1+2+3): |  | 5.2