## Hoja 1
DIS015 | m | Demolición de canaleta de drenaje prefabricada.
Demolición de canaleta de drenaje de polipropileno o PVC, con martillo neumático, sin deteriorar los colectores que pudieran enlazar con ella y acondicionando sus extremos, y carga manual sobre camión o contenedor. El precio incluye la demolición de la solera de apoyo.
Rubro |  |  | Unidad | Descripción | Cantidad | Costo unitario | Costo parcial
1 |  |  |  | Equipo y maquinaria
mq05mai030 |  |  | h | Martillo neumático. | 0.175 | 5.01 | 0.88
mq05pdm110 |  |  | h | Compresor portátil diesel media presión 10 m³/min. | 0.088 | 8.5 | 0.75
[5 empty] | Subtotal equipo y maquinaria: |  | 1.63
2 |  |  |  | Mano de obra
mo112 |  |  | h | Peón especializado. | 0.196 | 6.67 | 1.31
mo113 |  |  | h | Peón de albañil. | 0.098 | 6.56 | 0.64
[5 empty] | Subtotal mano de obra: |  | 1.95
3 |  |  |  | Herramienta menor
|  |  | % | Herramienta menor | 2 | 3.58 | 0.07
[5 empty] | Costos directos (1+2+3): |  | 3.65